## SUMMARY
www.Iconestimating.com
2392442502
CSI DIV. | DESCRIPTION | TOTAL TRADE COST | REMARKS
DIV.01 | GENERAL CONDITIONS | 125593.25
DIV. 02 | DEMOLITION / EXISTING CONDITION | 46838.97
DIV.03 | CONCRETE | 247176.3277
DIV.04 | MASONRY | 8576.7
DIV.05 | METALS | 86833.2731
DIV.06 | WOOD PLASTICS & COMPOSITES | 259630.5965
DIV.07 | THERMAL & MOISTURE PROTECTION | 271920.2486
DIV. 08 | OPENINGS | 148187.0302
DIV. 09 | FINISHES | 470625.6737
DIV. 10 | SPECIALITIES | 10210.72
DIV. 11 | EQUIPMENTS | 92364.8659
DIV. 12 | FURNISHING | 148041.7015
DIV. 22 | PLUMBING | 45488.2873
DIV. 23 | HEAT VENTILATION & AIR CONDITIONING | 114218.706
DIV. 26 | ELECTRICAL | 96439.3185
DIV.31 | EARTHWORKS | 327070.3659
DIV.32 | EXTERIOR IMPROVEMENTS | 170401.4184
DIV.33 | UTILITIES | 47126.6295
| SUBTOTAL | 2716744.0829
| OVERHEAD & PROFIT - 25% | 679186.0207
| TOTAL BID | 3395930.1036
EXCLUSIONS
ALL ITEMS NOT MENTIONED ABOVE ARE EXCLUDED

## Detailed Estimate
www.Iconestimating.com
2392442502
SR # | REFERENCE SHEET | DETAIL SHEET | CSI SECT | DESCRIPTION | QTY. | WASTAGE | QTY WITH WASTAGE | UNIT OF MEASURMENT | UNIT LABOR COST | TOTAL LABOR COST | UNIT MATERIAL COST | TOTAL MATERIAL COST | UNIT COST | TOTAL ITEM COST | TOTAL TRADE COST
|  |  | DIV. 01 | GENERAL REQUIREMENTS | [10 empty] | 125593.25
1 |  |  |  | PERMITS, SITE SUPERVISION, FINAL CLEANUP & DUMPSTER | 1 | 0% | 1 | LS |  |  |  |  | 50237.3 | 50237.3
2 |  |  |  | Allowances | 1 | 0% | 1 | LS |  |  |  |  | 25118.65 | 25118.65
3 |  |  |  | Mobilization | 1 | 0% | 1 | LS |  |  |  |  | 50237.3 | 50237.3
|  |  | DIV. 02 | DEMOLITION / EXISTING CONDITION | [10 empty] | 46838.97
SITE DEMOLITION
4 | A1.0a | A1.0a |  | Existing Building To Be Removed w/ Its Entirety | 2430 | 0% | 2430 | SF | 13 | 31590 | 0 | 0 | 13 | 31590
5 | A1.0a | A1.0a |  | Existing Shed To Be Removed | 224.02 | 0% | 224.02 | SF | 7 | 1568.14 | 0 | 0 | 7 | 1568.14
6 | A1.0a | A1.0a |  | Existing SPA To Be Relocated | 36.47 | 0% | 36.47 | SF | 35 | 1276.45 | 0 | 0 | 35 | 1276.45
7 | A1.0a | A1.0a |  | Existing Pond To Be Removed | 277.04 | 0% | 277.04 | SF | 12 | 3324.48 | 0 | 0 | 12 | 3324.48
8 | A1.0a | A1.0a |  | Existing Water Pipe To Be Removed | 82.99 | 0% | 82.99 | LF | 10 | 829.9 | 0 | 0 | 10 | 829.9
9 | A1.0a | A1.0a |  | Existing Trees To Be Removed | 6 | 0% | 6 | EA | 1200 | 7200 | 0 | 0 | 1200 | 7200
10 | A1.0a | A1.0a |  | Existing Water Line To Disconnected & Plugged | 1 | 0% | 1 | EA | 250 | 250 | 0 | 0 | 250 | 250
11 | A1.0a | A1.0a |  | Existing Electrical Meter To Be Removed | 1 | 0% | 1 | EA | 350 | 350 | 0 | 0 | 350 | 350
12 | A1.0a | A1.0a |  | Existing Gas Meter To Be Removed | 1 | 0% | 1 | EA | 450 | 450 | 0 | 0 | 450 | 450
|  |  | DIV. 03 | CONCRETE | [10 empty] | 247176.3277
BUILDING CONCRETE
RAT SLAB
13 | S-2.2 | A-5 |  | 4" Rat Slab @ Crawl Space | 558.9 | 10% | 614.79 | SF | 3.42 | 2102.5818 | 2.58 | 1586.1582 | 6 | 3688.74
14 | S-2.2 | A-5 |  | Wire Mesh For Rat Slab | 558.9 | 10% | 614.79 | SF | 1.36 | 836.1144 | 0.64 | 393.4656 | 2 | 1229.58
STRUCTURAL SLABS
15 | S-2.2 | S-3.2 |  | 4" Thick Slab On Grade w/ #4 Bars @ 18" O.C. Each Way | 771.46 | 10% | 848.606 | SF | 3.42 | 2902.2325 | 2.58 | 2189.4035 | 6 | 5091.636
16 | S-2.2 | S-3.2 |  | #4 Bars @ 18" O.C. Each Way | 687.1137 | 10% | 755.8251 | LBS | 1.7 | 1284.9026 | 0.8 | 604.6601 | 2.5 | 1889.5627
CONCRETE PIERS
17 | S-2.2 | S-2.2 |  | P1 - 18" Dia Drilled Concrete Pier w/ (6) Verti. Bars & #4 Spiral Ties Bars @ 3" O.C. - 12' High | 9.42 | 10% | 10.362 | CY | 258.5 | 2678.577 | 291.5 | 3020.523 | 550 | 5699.1
18 | S-2.2 | S-2.2 |  | (6) #6 Verti. Bars | 1296 | 10% | 1425.6 | LBS | 2.176 | 3102.1056 | 1.024 | 1459.8144 | 3.2 | 4561.92
19 | S-2.2 | S-2.2 |  | #4 Spiral Ties Bars @ 3" O.C. | 382.5274 | 10% | 420.7801 | LBS | 1.7 | 715.3262 | 0.8 | 336.6241 | 2.5 | 1051.9502
20 | S-2.2 | S-2.2 |  | P1 - 18" Dia Drilled Concrete Pier w/ (6) Verti. Bars & #4 Spiral Ties Bars @ 3" O.C. - 16' High | 6.28 | 10% | 6.908 | CY | 258.5 | 1785.718 | 291.5 | 2013.682 | 550 | 3799.4
21 | S-2.2 | S-2.2 |  | (6) #6 Verti. Bars | 864 | 10% | 950.4 | LBS | 2.176 | 2068.0704 | 1.024 | 973.2096 | 3.2 | 3041.28
22 | S-2.2 | S-2.2 |  | #4 Spiral Ties Bars @ 3" O.C. | 255.01 | 10% | 280.511 | LBS | 1.7 | 476.8687 | 0.8 | 224.4088 | 2.5 | 701.2775
RETAINING WALL
23 | S-2.1 | S-3.2 |  | 12" Thick Concrete Retaining Wall - 10' High | 72.9444 | 10% | 80.2389 | CY | 220.9 | 17724.7706 | 249.1 | 19987.5072 | 470 | 37712.2778
24 | S-2.1 | S-3.2 |  | 2#4 Bars Horizontal @ 24" O.C. | 1315.626 | 10% | 1447.1886 | LBS | 1.7 | 2460.2206 | 0.8 | 1157.7509 | 2.5 | 3617.9715
25 | S-2.1 | S-3.2 |  | #6 Verti. @ 6" O.C. | 5908.5 | 10% | 6499.35 | LBS | 2.176 | 14142.5856 | 1.024 | 6655.3344 | 3.2 | 20797.92
26 | S-2.1 | S-3.2 |  | #4 Bars @ 24" O.C. Verti | 657.813 | 10% | 723.5943 | LBS | 1.7 | 1230.1103 | 0.8 | 578.8754 | 2.5 | 1808.9858
MAT FOOTING
27 | S-2.1 | S-3.2 |  | 14" Thick Mat Slab | 105.8796 | 10% | 116.4676 | CY | 246.75 | 28738.3825 | 278.25 | 32407.1122 | 525 | 61145.4947
28 | S-2.1 | S-3.2 |  | #6 Bars @ 12" O.C. EW. Top & Bottom. | 14786.64 | 10% | 16265.304 | LBS | 2.176 | 35393.3015 | 1.024 | 16655.6713 | 3.2 | 52048.9728
29 | S-2.1 | S-3.2 |  | #6 Bars @ 6" O.C. At Bottom - 9' Long | 5597.64 | 10% | 6157.404 | LBS | 2.176 | 13398.5111 | 1.024 | 6305.1817 | 3.2 | 19703.6928
30 | S-2.1 | S-3.2 |  | (2) #5 Diagonal Reinf. Top & Bottom At Corner - 8' Long | 33.376 | 10% | 36.7136 | LBS | 2.04 | 74.8957 | 0.96 | 35.2451 | 3 | 110.1408
CONCRETE STEM WALLS
31 | S-2.2 | S-3.1 |  | 8" Thick Concrete Stem Wall - 12" High | 4.494 | 10% | 4.9434 | CY | 220.9 | 1091.9881 | 249.1 | 1231.3908 | 470 | 2323.3789
32 | S-2.2 | S-3.1 |  | #4 Bar Cont. | 120.9748 | 10% | 133.0723 | LBS | 1.7 | 226.2229 | 0.8 | 106.4578 | 2.5 | 332.6807
33 | S-2.2 | S-3.1 |  | #4 Bars @ 18" O.C. Verti. | 80.6499 | 10% | 88.7149 | LBS | 1.7 | 150.8153 | 0.8 | 70.9719 | 2.5 | 221.7871
CONCRETE GRADE BEAM
34 | S-2.2 | S-3.1 |  | (18"X18") Grade Beam w/ (3) #5 Bars Top & Bottom | 20.805 | 10% | 22.8855 | CY | 235 | 5378.0925 | 265 | 6064.6575 | 500 | 11442.75
35 | S-2.2 | S-3.1 |  | (3) #5 Bars Top & Bottom | 1562.3723 | 10% | 1718.6095 | LBS | 2.04 | 3505.9634 | 0.96 | 1649.8651 | 3 | 5155.8285
|  |  | DIV. 04 | MASONRY | [10 empty] | 8576.7
36 | A-2.1 | A-2.1 |  | 12" Thick CMU Wall @ Chimney - (23'-0" H) | 259.9 | 10% | 285.89 | SF | 14 | 4002.46 | 16 | 4574.24 | 30 | 8576.7
|  |  | DIV. 05 | METALS | [10 empty] | 86833.2731
LEVEL-1
METAL COLUMNS
37 | S-2.2 | S-2.2 |  | HSS5X5X1/4" - 10' High | 1093.4 | 10% | 1202.74 | LBS | 1.41 | 1695.8634 | 1.59 | 1912.3566 | 3 | 3608.22
BASEPLATES
38 | S-2.2 | S-2.2 |  | Column Baseplate | 7 | 0% | 7 | EA | 47 | 329 | 70 | 490 | 117 | 819
METAL BEAMS
39 | S-2.2 | S-2.2 |  | W14X30 | 1314.3 | 10% | 1445.73 | LBS | 0.94 | 1358.9862 | 1.06 | 1532.4738 | 2 | 2891.46
40 | S-2.2 | S-2.2 |  | W14X145 | 4107.85 | 10% | 4518.635 | LBS | 0.94 | 4247.5169 | 1.06 | 4789.7531 | 2 | 9037.27
41 | S-2.2 | S-2.2 |  | W14X109 | 3134.84 | 10% | 3448.324 | LBS | 0.94 | 3241.4246 | 1.06 | 3655.2234 | 2 | 6896.648
42 | S-2.2 | S-2.2 |  | W14X34 | 465.12 | 10% | 511.632 | LBS | 0.94 | 480.9341 | 1.06 | 542.3299 | 2 | 1023.264
43 | S-2.2 | S-2.2 |  | MC 8x8.5 Stringer | 624.665 | 10% | 687.1315 | LBS | 0.94 | 645.9036 | 1.06 | 728.3594 | 2 | 1374.263
LEVEL-2 / LOWER ROOF
METAL COLUMNS
44 | S-2.2 | S-2.2 |  | HSS5X5X1/4" - 10' High | 781 | 10% | 859.1 | LBS | 1.41 | 1211.331 | 1.59 | 1365.969 | 3 | 2577.3
45 | S-2.2 | S-2.2 |  | HSS 6.00X0.025 - 10' High | 681.6 | 10% | 749.76 | LBS | 1.41 | 1057.1616 | 1.59 | 1192.1184 | 3 | 2249.28
BASEPLATES
46 | S-2.2 | S-2.2 |  | Column Baseplate | 9 | 0% | 9 | EA | 47 | 423 | 70 | 630 | 117 | 1053
METAL BEAMS
47 | S-2.3 | S-2.3 |  | W8X40 | 698.4 | 10% | 768.24 | LBS | 0.94 | 722.1456 | 1.06 | 814.3344 | 2 | 1536.48
48 | S-2.3 | S-2.3 |  | W10X45 | 1010.7 | 10% | 1111.77 | LBS | 0.94 | 1045.0638 | 1.06 | 1178.4762 | 2 | 2223.54
49 | S-2.3 | S-2.3 |  | W10X33 | 722.7 | 10% | 794.97 | LBS | 0.94 | 747.2718 | 1.06 | 842.6682 | 2 | 1589.94
50 | S-2.3 | S-2.3 |  | W14X82 | 1887.64 | 10% | 2076.404 | LBS | 0.94 | 1951.8198 | 1.06 | 2200.9882 | 2 | 4152.808
51 | S-2.3 | S-2.3 |  | W14X68 | 1521.16 | 10% | 1673.276 | LBS | 0.94 | 1572.8794 | 1.06 | 1773.6726 | 2 | 3346.552
52 | S-2.3 | S-2.3 |  | W21X93 | 2117.61 | 10% | 2329.371 | LBS | 0.94 | 2189.6087 | 1.06 | 2469.1333 | 2 | 4658.742
53 | S-2.3 | S-2.3 |  | W10X45 | 919.8 | 10% | 1011.78 | LBS | 0.94 | 951.0732 | 1.06 | 1072.4868 | 2 | 2023.56
54 | S-2.3 | S-2.3 |  | W14X43 | 1704.95 | 10% | 1875.445 | LBS | 0.94 | 1762.9183 | 1.06 | 1987.9717 | 2 | 3750.89
55 | S-2.3 | S-2.3 |  | W14X30 | 999.9 | 10% | 1099.89 | LBS | 0.94 | 1033.8966 | 1.06 | 1165.8834 | 2 | 2199.78
56 | S-2.3 | S-2.3 |  | W14X22 | 654.06 | 10% | 719.466 | LBS | 0.94 | 676.298 | 1.06 | 762.634 | 2 | 1438.932
57 | S-2.3 | S-2.3 |  | MC 8x8.5 Stringer | 187.425 | 10% | 206.1675 | LBS | 0.94 | 193.7974 | 1.06 | 218.5376 | 2 | 412.335
58 | S-2.3 | S-2.3 |  | MC 12X10.6 | 418.11 | 10% | 459.921 | LBS | 0.94 | 432.3257 | 1.06 | 487.5163 | 2 | 919.842
59 | S-2.3 | S-2.3 |  | C8X11.75 | 385.0475 | 10% | 423.5523 | LBS | 0.94 | 398.1391 | 1.06 | 448.9654 | 2 | 847.1045
60 | S-2.3 | S-2.3 |  | C8X13.75 | 273.9 | 10% | 301.29 | LBS | 0.94 | 283.2126 | 1.06 | 319.3674 | 2 | 602.58
61 | S-2.3 | S-2.3 |  | HSS 5X4X3/8" | 188.29 | 10% | 207.119 | LBS | 0.94 | 194.6919 | 1.06 | 219.5461 | 2 | 414.238
UPPER ROOF LEVEL
METAL BEAMS
62 | S-2.4 | S-2.4 |  | W12X16 | 376 | 10% | 413.6 | LBS | 0.94 | 388.784 | 1.06 | 438.416 | 2 | 827.2
63 | S-2.4 | S-2.4 |  | W12X45 | 1552.95 | 10% | 1708.245 | LBS | 0.94 | 1605.7503 | 1.06 | 1810.7397 | 2 | 3416.49
64 | S-2.4 | S-2.4 |  | W10X33 | 1237.83 | 10% | 1361.613 | LBS | 0.94 | 1279.9162 | 1.06 | 1443.3098 | 2 | 2723.226
65 | S-2.4 | S-2.4 |  | W12X40 | 1961.6 | 10% | 2157.76 | LBS | 0.94 | 2028.2944 | 1.06 | 2287.2256 | 2 | 4315.52
66 | S-2.4 | S-2.4 |  | W12X14 | 410.9 | 10% | 451.99 | LBS | 0.94 | 424.8706 | 1.06 | 479.1094 | 2 | 903.98
67 | S-2.4 | S-2.4 |  | MC12X10.6 | 480.06 | 10% | 528.066 | LBS | 0.94 | 496.382 | 1.06 | 559.75 | 2 | 1056.132
68 | S-2.4 | S-2.4 |  | C12X20.7 | 515.844 | 10% | 567.4284 | LBS | 0.94 | 533.3827 | 1.06 | 601.4741 | 2 | 1134.8568
69 | S-2.4 | S-2.4 |  | C12X10.6 | 210.834 | 10% | 231.9174 | LBS | 0.94 | 218.0024 | 1.06 | 245.8324 | 2 | 463.8348
BASEMENT FLOOR
RAILING
70 | A2.5A | A2.5A |  | Full Height Steel Cable Guard Rail - (9'-0" H) | 10.97 | 10% | 12.067 | LF | 62.9 | 759.0143 | 122.1 | 1473.3807 | 185 | 2232.395
GROUND FLOOR
RAILING
71 | A2.5A | A2.5A |  | Full Height Steel Cable Guard Rail - (9'-3" H) | 10.96 | 10% | 12.056 | LF | 62.9 | 758.3224 | 122.1 | 1472.0376 | 185 | 2230.36
72 | A2.5A | A2.5A |  | Guard Rail Top Mounted - (42" H) | 35.06 | 10% | 38.566 | LF | 45.9 | 1770.1794 | 89.1 | 3436.2306 | 135 | 5206.41
2ND FLOOR
RAILING
73 | A2.5A | A2.5A |  | Full Height Steel Cable Guard Rail - (8'-0" H) | 3.84 | 10% | 4.224 | LF | 54.4 | 229.7856 | 105.6 | 446.0544 | 160 | 675.84
|  |  | DIV. 06 | WOOD PLASTICS & COMPOSITE | [10 empty] | 259630.5965
LEVEL -1 FRAMING
SHEATHING
74 | S-2.2 | S-2.2 |  | 3/4" Thick Tongue & Groove Plywood Sheathing (4'X8') Ea. | 83.5681 | 0% | 83.5681 | EA | 90 | 7521.1312 | 53 | 4429.1106 | 143 | 11950.2419
FLOOR JOISTS
75 | S-2.2 | S-2.2 |  | 14" TJI 110 Floor Joist @ 16" O.C. @ 59.51' | 11 | 0% | 11 | EA | 897.4108 | 9871.5188 | 649.8492 | 7148.3412 | 1547.26 | 17019.86
76 | S-2.2 | S-2.2 |  | 14" TJI 110 Floor Joist @ 16" O.C. @ 53.98' | 1 | 0% | 1 | EA | 814.0184 | 814.0184 | 589.4616 | 589.4616 | 1403.48 | 1403.48
77 | S-2.2 | S-2.2 |  | 14" TJI 110 Floor Joist @ 16" O.C. @ 54.83' | 5 | 0% | 5 | EA | 826.8364 | 4134.182 | 598.7436 | 2993.718 | 1425.58 | 7127.9
78 | S-2.2 | S-2.2 |  | 14" TJI 110 Floor Joist @ 16" O.C. @ 20.74' | 1 | 0% | 1 | EA | 312.7592 | 312.7592 | 226.4808 | 226.4808 | 539.24 | 539.24
79 | S-2.2 | S-2.2 |  | 14" TJI 110 Floor Joist @ 16" O.C. @ 5.57' | 4 | 0% | 4 | EA | 83.9956 | 335.9824 | 60.8244 | 243.2976 | 144.82 | 579.28
80 | S-2.2 | S-2.2 |  | 14" TJI 110 Floor Joist @ 16" O.C. @ 11.19' | 7 | 0% | 7 | EA | 168.7452 | 1181.2164 | 122.1948 | 855.3636 | 290.94 | 2036.58
81 | S-2.2 | S-2.2 |  | 14" TJI 110 Floor Joist @ 16" O.C. @ 25.97' | 1 | 0% | 1 | EA | 391.6276 | 391.6276 | 283.5924 | 283.5924 | 675.22 | 675.22
82 | S-2.2 | S-2.2 |  | 14" TJI 110 Floor Joist @ 16" O.C. @ 20.42' | 1 | 0% | 1 | EA | 307.9336 | 307.9336 | 222.9864 | 222.9864 | 530.92 | 530.92
83 | S-2.2 | S-2.2 |  | 14" TJI 110 Floor Joist @ 16" O.C. @ 13.55' | 9 | 0% | 9 | EA | 204.334 | 1839.006 | 147.966 | 1331.694 | 352.3 | 3170.7
84 | S-2.2 | S-2.2 |  | 14" TJI 110 Floor Joist @ 16" O.C. @ 14.98' | 6 | 0% | 6 | EA | 225.8984 | 1355.3904 | 163.5816 | 981.4896 | 389.48 | 2336.88
85 | S-2.2 | S-2.2 |  | 14" TJI 110 Floor Joist @ 16" O.C. @ 14.97' | 6 | 0% | 6 | EA | 225.7476 | 1354.4856 | 163.4724 | 980.8344 | 389.22 | 2335.32
86 | S-2.2 | S-2.2 |  | 14" TJI 110 Floor Joist @ 16" O.C. @ 14.96' | 1 | 0% | 1 | EA | 225.5968 | 225.5968 | 163.3632 | 163.3632 | 388.96 | 388.96
87 | S-2.2 | S-2.2 |  | 14" TJI 110 Floor Joist @ 16" O.C. @ 22.31' | 1 | 0% | 1 | EA | 336.4348 | 336.4348 | 243.6252 | 243.6252 | 580.06 | 580.06
88 | S-2.2 | S-2.2 |  | 14" TJI 110 Floor Joist @ 16" O.C. @ 22.32' | 1 | 0% | 1 | EA | 336.5856 | 336.5856 | 243.7344 | 243.7344 | 580.32 | 580.32
89 | S-2.2 | S-2.2 |  | 14" TJI 110 Floor Joist @ 16" O.C. @ 22.33' | 2 | 0% | 2 | EA | 336.7364 | 673.4728 | 243.8436 | 487.6872 | 580.58 | 1161.16
90 | S-2.2 | S-2.2 |  | 14" TJI 110 Floor Joist @ 16" O.C. @ 22.34' | 1 | 0% | 1 | EA | 336.8872 | 336.8872 | 243.9528 | 243.9528 | 580.84 | 580.84
91 | S-2.2 | S-2.2 |  | 14" TJI 110 Floor Joist @ 16" O.C. @ 22.35' | 2 | 0% | 2 | EA | 337.038 | 674.076 | 244.062 | 488.124 | 581.1 | 1162.2
92 | S-2.2 | S-2.2 |  | 14" TJI 110 Floor Joist @ 16" O.C. @ 22.36' | 1 | 0% | 1 | EA | 337.1888 | 337.1888 | 244.1712 | 244.1712 | 581.36 | 581.36
93 | S-2.2 | S-2.2 |  | 14" TJI 110 Floor Joist @ 16" O.C. @ 22.37' | 2 | 0% | 2 | EA | 337.3396 | 674.6792 | 244.2804 | 488.5608 | 581.62 | 1163.24
94 | S-2.2 | S-2.2 |  | 14" TJI 110 Floor Joist @ 16" O.C. @ 22.38' | 1 | 0% | 1 | EA | 337.4904 | 337.4904 | 244.3896 | 244.3896 | 581.88 | 581.88
95 | S-2.2 | S-2.2 |  | 14" TJI 110 Floor Joist @ 16" O.C. @ 22.39' | 2 | 0% | 2 | EA | 337.6412 | 675.2824 | 244.4988 | 488.9976 | 582.14 | 1164.28
96 | S-2.2 | S-2.2 |  | 14" TJI 110 Floor Joist @ 16" O.C. @ 22.4' | 1 | 0% | 1 | EA | 337.792 | 337.792 | 244.608 | 244.608 | 582.4 | 582.4
97 | S-2.2 | S-2.2 |  | 14" TJI 110 Floor Joist @ 16" O.C. @ 22.41' | 2 | 0% | 2 | EA | 337.9428 | 675.8856 | 244.7172 | 489.4344 | 582.66 | 1165.32
98 | S-2.2 | S-2.2 |  | 14" TJI 110 Floor Joist @ 16" O.C. @ 22.42' | 1 | 0% | 1 | EA | 338.0936 | 338.0936 | 244.8264 | 244.8264 | 582.92 | 582.92
99 | S-2.2 | S-2.2 |  | 14" TJI 110 Floor Joist @ 16" O.C. @ 18.96' | 2 | 0% | 2 | EA | 285.9168 | 571.8336 | 207.0432 | 414.0864 | 492.96 | 985.92
100 | S-2.2 | S-2.2 |  | 14" TJI 110 Floor Joist @ 16" O.C. @ 18.97' | 7 | 0% | 7 | EA | 286.0676 | 2002.4732 | 207.1524 | 1450.0668 | 493.22 | 3452.54
101 | S-2.2 | S-2.2 |  | 14" TJI 110 Floor Joist @ 16" O.C. @ 18.98' | 1 | 0% | 1 | EA | 286.2184 | 286.2184 | 207.2616 | 207.2616 | 493.48 | 493.48
102 | S-2.2 | S-2.2 |  | 3-1/2 Floor Joist w/ BN @ 11' | 1 | 0% | 1 | EA | 78.43 | 78.43 | 48.07 | 48.07 | 126.5 | 126.5
WOODEN BEAMS & HEADER
103 | S-2.2 | S-2.2 |  | (6"X6") Wooden Header - 3' | 3 | 0% | 3 | EA | 34.875 | 104.625 | 21.375 | 64.125 | 56.25 | 168.75
104 | S-2.2 | S-2.2 |  | 5-1/4"X14" LVL - 15' | 15.42 | 0% | 15.42 | EA | 277.875 | 4284.8325 | 453.375 | 6991.0425 | 731.25 | 11275.875
105 | S-2.2 | S-2.2 |  | 5-1/4"X14" LVL - 4' | 4.42 | 0% | 4.42 | EA | 74.1 | 327.522 | 120.9 | 534.378 | 195 | 861.9
106 | S-2.2 | S-2.2 |  | 5-1/4"X14" LVL - 6' | 6.19 | 0% | 6.19 | EA | 111.15 | 688.0185 | 181.35 | 1122.5565 | 292.5 | 1810.575
107 | S-2.2 | S-2.2 |  | 5-1/4"X14" LVL - 5' | 4.99 | 0% | 4.99 | EA | 92.625 | 462.1988 | 151.125 | 754.1137 | 243.75 | 1216.3125
108 | S-2.2 | S-2.2 |  | 3-1/2"X14" LVL - 12' | 11.52 | 0% | 11.52 | EA | 57.24 | 659.4048 | 50.76 | 584.7552 | 108 | 1244.16
109 | S-2.2 | S-2.2 |  | 3-1/2"X11-7/8" LVL - 13' | 12.84 | 0% | 12.84 | EA | 55.12 | 707.7408 | 48.88 | 627.6192 | 104 | 1335.36
110 | S-2.2 | S-2.2 |  | 5-1/4"X14" LVL - 13' | 13.21 | 0% | 13.21 | EA | 240.825 | 3181.2983 | 392.925 | 5190.5393 | 633.75 | 8371.8375
FRAMING MISC.
111 | S-2.2 | S-2.2 |  | HDU4 | 24 | 0% | 24 | EA | 12.8 | 307.2 | 27.2 | 652.8 | 40 | 960
112 | S-2.2 | S-2.2 |  | HDU5 | 8 | 0% | 8 | EA | 16 | 128 | 34 | 272 | 50 | 400
113 | S-2.2 | S-2.2 |  | HDU8 | 24 | 0% | 24 | EA | 19.2 | 460.8 | 40.8 | 979.2 | 60 | 1440
114 | S-2.2 | S-2.2 |  | CMST14 | 5 | 0% | 5 | EA | 16 | 80 | 34 | 170 | 50 | 250
115 | S-2.2 | S-2.2 |  | HDU 11 | 4 | 0% | 4 | EA | 24 | 96 | 51 | 204 | 75 | 300
EXTERIOR WOODEN STAIRS
116 | S-2.2 | S-2.2 |  | (3'x10") Wooden Stain Treads @17EA & 6" High Riser @ 18 EA | 1 | 0% | 1 | EA | 1094.4 | 1094.4 | 1785.6 | 1785.6 | 2880 | 2880
INTERIOR WOODEN STAIRS
117 | S-2.2 | S-2.2 |  | (3'-4"x12") Wooden Stain Treads @19EA & 6" High Riser @ 20 EA | 1 | 0% | 1 | EA | 1368 | 1368 | 2232 | 2232 | 3600 | 3600
RAILINGS
118 | S-2.2 | S-2.2 |  | 1 1/2" Handrail @ 36" Max Above Stair Nosing w/ Full Height Tempered Glass Guardrail | 9.13 | 10% | 10.043 | LF | 121.6 | 1221.2288 | 198.4 | 1992.5312 | 320 | 3213.76
119 | S-2.2 | S-2.2 |  | 1 1/2" Handrail @ 36" Max Above Stair Nosing w/ 36" Guard rail | 7.27 | 10% | 7.997 | LF | 121.6 | 972.4352 | 198.4 | 1586.6048 | 320 | 2559.04
WOODEN POST & BRACING
120 | S-2.2 | S-2.2 |  | 4"X8" Blocking @ 10' O.C. | 267.418 | 10% | 294.1598 | LF | 7.261 | 2135.8943 | 6.439 | 1894.095 | 13.7 | 4029.9893
LEVEL-2 / LOWER ROOF FRAMING
FLOOR SHEATHING
121 | S-2.3 | S-2.3 |  | 3/4" Thick Tongue & Groove Plywood Sheathing (4'X8') Ea. | 42.5463 | 0% | 42.5463 | EA | 90 | 3829.1625 | 53 | 2254.9513 | 143 | 6084.1138
ROOF SHEATHING
122 | S-2.3 | S-2.3 |  | 5/8" Thick Plywood Sheathing (4'X8') Ea. | 86.5522 | 0% | 86.5522 | EA | 90 | 7789.6969 | 30 | 2596.5656 | 120 | 10386.2625
WOODEN BEAMS & HEADER
123 | S-2.3 | S-2.3 |  | (6"x6") Wooden Header - 3' | 3 | 0% | 3 | EA | 34.875 | 104.625 | 21.375 | 64.125 | 56.25 | 168.75
124 | S-2.3 | S-2.3 |  | (6"x8") Wooden Header - 3' | 2 | 0% | 2 | EA | 37.2 | 74.4 | 22.8 | 45.6 | 60 | 120
125 | S-2.3 | S-2.3 |  | (6"x6") Wooden Header - 4' | 4 | 0% | 4 | EA | 46.5 | 186 | 28.5 | 114 | 75 | 300
126 | S-2.3 | S-2.3 |  | (6"x8") Wooden Header - 7' | 1 | 0% | 1 | EA | 86.8 | 86.8 | 53.2 | 53.2 | 140 | 140
127 | S-2.3 | S-2.3 |  | (4"x12") Wooden Beam - 18' | 1 | 0% | 1 | EA | 216 | 216 | 193.5 | 193.5 | 409.5 | 409.5
128 | S-2.3 | S-2.3 |  | (4"x8") Wooden Header - 14' | 1 | 0% | 1 | EA | 101.654 | 101.654 | 90.146 | 90.146 | 191.8 | 191.8
129 | S-2.3 | S-2.3 |  | (4"x8") Wooden Beam - 17' | 1 | 0% | 1 | EA | 123.437 | 123.437 | 109.463 | 109.463 | 232.9 | 232.9
130 | S-2.3 | S-2.3 |  | (4"x12") Wooden Beam - 16' | 1 | 0% | 1 | EA | 189.28 | 189.28 | 174.72 | 174.72 | 364 | 364
131 | S-2.3 | S-2.3 |  | (4"x8") Wooden Beam - 14' | 1 | 0% | 1 | EA | 101.654 | 101.654 | 90.146 | 90.146 | 191.8 | 191.8
132 | S-2.3 | S-2.3 |  | (4"x8") Wooden Beam - 6' | 2 | 0% | 2 | EA | 43.566 | 87.132 | 38.634 | 77.268 | 82.2 | 164.4
133 | S-2.3 | S-2.3 |  | (4"x8") Wooden Beam - 5' | 1 | 0% | 1 | EA | 36.305 | 36.305 | 32.195 | 32.195 | 68.5 | 68.5
134 | S-2.3 | S-2.3 |  | (4"x12") Wooden Beam - 6' | 1 | 0% | 1 | EA | 70.98 | 70.98 | 65.52 | 65.52 | 136.5 | 136.5
135 | S-2.3 | S-2.3 |  | 3-1/2"X9-1/2" LVL - 8' | 1 | 0% | 1 | EA | 29.68 | 29.68 | 26.32 | 26.32 | 56 | 56
136 | S-2.3 | S-2.3 |  | 3-1/2"X7-1/4" LVL - 15' | 1 | 0% | 1 | EA | 47.7 | 47.7 | 42.3 | 42.3 | 90 | 90
137 | S-2.3 | S-2.3 |  | 5-1/4"X14" LVL - 17' | 1 | 0% | 1 | EA | 314.925 | 314.925 | 513.825 | 513.825 | 828.75 | 828.75
138 | S-2.3 | S-2.3 |  | 5-1/4"X14" LVL - 5' | 1 | 0% | 1 | EA | 92.625 | 92.625 | 151.125 | 151.125 | 243.75 | 243.75
139 | S-2.3 | S-2.3 |  | 5-1/4"X14" PSL - 12' | 2 | 0% | 2 | EA | 228 | 456 | 372 | 744 | 600 | 1200
140 | S-2.3 | S-2.3 |  | 5-1/4"X14" LVL - 8' | 1 | 0% | 1 | EA | 148.2 | 148.2 | 241.8 | 241.8 | 390 | 390
141 | S-2.3 | S-2.3 |  | 3-1/2"X14" LVL - 11' | 1 | 0% | 1 | EA | 52.47 | 52.47 | 46.53 | 46.53 | 99 | 99
142 | S-2.3 | S-2.3 |  | 3-1/2"X14" LVL - 14' | 1 | 0% | 1 | EA | 66.78 | 66.78 | 59.22 | 59.22 | 126 | 126
143 | S-2.3 | S-2.3 |  | 5-1/4"X9-1/2" LVL - 13' | 1 | 0% | 1 | EA | 197.6 | 197.6 | 322.4 | 322.4 | 520 | 520
144 | S-2.3 | S-2.3 |  | 3-1/2"X16" LVL - 20' | 1 | 0% | 1 | EA | 116.6 | 116.6 | 103.4 | 103.4 | 220 | 220
145 | S-2.3 | S-2.3 |  | 5-1/4"X7-1/4" LVL - 19' | 1 | 0% | 1 | EA | 259.92 | 259.92 | 424.08 | 424.08 | 684 | 684
146 | S-2.3 | S-2.3 |  | 3-1/2"X7-1/4" LVL - 16' | 2 | 0% | 2 | EA | 50.88 | 101.76 | 45.12 | 90.24 | 96 | 192
147 | S-2.3 | S-2.3 |  | 3-1/2"X7-1/4" LVL - 15' | 4 | 0% | 4 | EA | 47.7 | 190.8 | 42.3 | 169.2 | 90 | 360
148 | S-2.3 | S-2.3 |  | 3-1/2"X7-1/4" LVL - 11' | 2 | 0% | 2 | EA | 34.98 | 69.96 | 31.02 | 62.04 | 66 | 132
149 | S-2.3 | S-2.3 |  | 5-1/4"X9-1/2" LVL - 15' | 1 | 0% | 1 | EA | 228 | 228 | 372 | 372 | 600 | 600
150 | S-2.3 | S-2.3 |  | 3-1/2"X11-7/8" LVL - 9' | 1 | 0% | 1 | EA | 38.16 | 38.16 | 33.84 | 33.84 | 72 | 72
151 | S-2.3 | S-2.3 |  | 3-1/2"X11-7/8" LVL - 7' | 1 | 0% | 1 | EA | 29.68 | 29.68 | 26.32 | 26.32 | 56 | 56
152 | S-2.3 | S-2.3 |  | 3-1/2"X7-1/4" LVL - 10' | 1 | 0% | 1 | EA | 31.8 | 31.8 | 28.2 | 28.2 | 60 | 60
153 | S-2.3 | S-2.3 |  | 3-1/2"X14" LVL - 10' | 1 | 0% | 1 | EA | 47.7 | 47.7 | 42.3 | 42.3 | 90 | 90
154 | S-2.3 | S-2.3 |  | 3-1/2"X14" LVL - 8' | 1 | 0% | 1 | EA | 38.16 | 38.16 | 33.84 | 33.84 | 72 | 72
155 | S-2.3 | S-2.3 |  | 3-1/2"X14" LVL - 11' | 1 | 0% | 1 | EA | 52.47 | 52.47 | 46.53 | 46.53 | 99 | 99
156 | S-2.3 | S-2.3 |  | 3-1/2"X11-7/8" LVL - 19' | 1 | 0% | 1 | EA | 80.56 | 80.56 | 71.44 | 71.44 | 152 | 152
157 | S-2.3 | S-2.3 |  | 5-1/4"X14" LVL - 14' | 1 | 0% | 1 | EA | 259.35 | 259.35 | 423.15 | 423.15 | 682.5 | 682.5
158 | S-2.3 | S-2.3 |  | 3-1/2"X14" LVL - 4' | 2 | 0% | 2 | EA | 19.08 | 38.16 | 16.92 | 33.84 | 36 | 72
159 | S-2.3 | S-2.3 |  | 3-1/2"X14" LVL - 13' | 1 | 0% | 1 | EA | 62.01 | 62.01 | 54.99 | 54.99 | 117 | 117
160 | S-2.3 | S-2.3 |  | 3-1/2"X14" LVL - 5' | 1 | 0% | 1 | EA | 23.85 | 23.85 | 21.15 | 21.15 | 45 | 45
161 | S-2.3 | S-2.3 |  | 3-1/2"X14" LVL - 8' | 1 | 0% | 1 | EA | 38.16 | 38.16 | 33.84 | 33.84 | 72 | 72
162 | S-2.3 | S-2.3 |  | 5-1/4"X24" PSL - 7' | 1 | 0% | 1 | EA | 140.315 | 140.315 | 228.935 | 228.935 | 369.25 | 369.25
163 | S-2.3 | S-2.3 |  | 3-1/2"X14" LVL - 4' | 1 | 0% | 1 | EA | 19.08 | 19.08 | 16.92 | 16.92 | 36 | 36
164 | S-2.3 | S-2.3 |  | 3-1/2"X14" LVL - 7' | 1 | 0% | 1 | EA | 33.39 | 33.39 | 29.61 | 29.61 | 63 | 63
165 | S-2.3 | S-2.3 |  | 3-1/2"X11-7/8" LVL - 13' | 1 | 0% | 1 | EA | 55.12 | 55.12 | 48.88 | 48.88 | 104 | 104
166 | S-2.3 | S-2.3 |  | 3-1/2"X11-7/8" LVL - 10' | 1 | 0% | 1 | EA | 42.4 | 42.4 | 37.6 | 37.6 | 80 | 80
167 | S-2.3 | S-2.3 |  | 5-1/4"X11-7/8" LVL Ridge - 13' | 1 | 0% | 1 | EA | 212.42 | 212.42 | 346.58 | 346.58 | 559 | 559
168 | S-2.3 | S-2.3 |  | 5-1/4"X11-7/8" LVL Ridge - 17' | 1 | 0% | 1 | EA | 277.78 | 277.78 | 453.22 | 453.22 | 731 | 731
169 | S-2.3 | S-2.3 |  | 5-1/4"X7-1/4" Struct Fascia - 10' | 1 | 0% | 1 | EA | 136.8 | 136.8 | 223.2 | 223.2 | 360 | 360
170 | S-2.3 | S-2.3 |  | (4"X8") Struct Fascia - 14' | 1 | 0% | 1 | EA | 101.654 | 101.654 | 90.146 | 90.146 | 191.8 | 191.8
171 | S-2.3 | S-2.3 |  | 1-3/4"X7-1/4" LVL Struct Fascia - 11' | 1 | 0% | 1 | EA | 89.32 | 89.32 | 64.68 | 64.68 | 154 | 154
172 | S-2.3 | S-2.3 |  | 1-3/4"X7-1/4" LVL Struct Fascia - 9' | 1 | 0% | 1 | EA | 73.08 | 73.08 | 52.92 | 52.92 | 126 | 126
FLOOR JOIST
173 | S-2.3 | S-2.3 |  | 14" TJI 110 Floor Joist @ 16" O.C. @ 8.28' | 15 | 0% | 15 | EA | 124.8624 | 1872.936 | 90.4176 | 1356.264 | 215.28 | 3229.2
174 | S-2.3 | S-2.3 |  | 14" TJI 110 Floor Joist @ 16" O.C. @ 7.52' | 22 | 0% | 22 | EA | 113.4016 | 2494.8352 | 82.1184 | 1806.6048 | 195.52 | 4301.44
175 | S-2.3 | S-2.3 |  | 14" TJI 110 Floor Joist @ 16" O.C. @ 33.68' | 8 | 0% | 8 | EA | 507.8944 | 4063.1552 | 367.7856 | 2942.2848 | 875.68 | 7005.44
176 | S-2.3 | S-2.3 |  | 14" TJI 110 Floor Joist @ 16" O.C. @ 26.72' | 8 | 0% | 8 | EA | 402.9376 | 3223.5008 | 291.7824 | 2334.2592 | 694.72 | 5557.76
177 | S-2.3 | S-2.3 |  | 14" TJI 110 Floor Joist @ 16" O.C. @ 33.66' | 1 | 0% | 1 | EA | 507.5928 | 507.5928 | 367.5672 | 367.5672 | 875.16 | 875.16
178 | S-2.3 | S-2.3 |  | 14" TJI 110 Floor Joist @ 16" O.C. @ 29.71' | 4 | 0% | 4 | EA | 448.0268 | 1792.1072 | 324.4332 | 1297.7328 | 772.46 | 3089.84
179 | S-2.3 | S-2.3 |  | 14" TJI 110 Floor Joist @ 16" O.C. @ 7.59' | 7 | 0% | 7 | EA | 114.4572 | 801.2004 | 82.8828 | 580.1796 | 197.34 | 1381.38
180 | S-2.3 | S-2.3 |  | 11-7/8" TJI 210 Floor Joist @ 16" O.C. @ 8.34' | 1 | 0% | 1 | EA | 106.4184 | 106.4184 | 77.0616 | 77.0616 | 183.48 | 183.48
181 | S-2.3 | S-2.3 |  | 11-7/8" TJI 210 Floor Joist @ 16" O.C. @ 8.38' | 1 | 0% | 1 | EA | 106.9288 | 106.9288 | 77.4312 | 77.4312 | 184.36 | 184.36
182 | S-2.3 | S-2.3 |  | 11-7/8" TJI 210 Floor Joist @ 16" O.C. @ 8.42' | 1 | 0% | 1 | EA | 107.4392 | 107.4392 | 77.8008 | 77.8008 | 185.24 | 185.24
183 | S-2.3 | S-2.3 |  | 11-7/8" TJI 210 Floor Joist @ 16" O.C. @ 8.31' | 1 | 0% | 1 | EA | 106.0356 | 106.0356 | 76.7844 | 76.7844 | 182.82 | 182.82
184 | S-2.3 | S-2.3 |  | 3-1/2 Floor Joist LVL w/ BN @ 11' | 4 | 0% | 4 | EA | 78.43 | 313.72 | 48.07 | 192.28 | 126.5 | 506
ROOF JOIST
185 | S-2.3 | S-2.3 |  | 1-3/4"X7-1/4 LVL Roof Joist @ 12" O.C. @ 6.09' | 3 | 0% | 3 | EA | 49.4508 | 148.3524 | 35.8092 | 107.4276 | 85.26 | 255.78
186 | S-2.3 | S-2.3 |  | 1-3/4"X7-1/4 LVL Roof Joist @ 12" O.C. @ 7.49' | 3 | 0% | 3 | EA | 60.8188 | 182.4564 | 44.0412 | 132.1236 | 104.86 | 314.58
187 | S-2.3 | S-2.3 |  | 1-3/4"X7-1/4 LVL Roof Joist @ 12" O.C. @ 11.18' | 7 | 0% | 7 | EA | 90.7816 | 635.4712 | 65.7384 | 460.1688 | 156.52 | 1095.64
188 | S-2.3 | S-2.3 |  | 1-3/4"X7-1/4 LVL Roof Joist @ 12" O.C. @ 1.91' | 7 | 0% | 7 | EA | 15.5092 | 108.5644 | 11.2308 | 78.6156 | 26.74 | 187.18
189 | S-2.3 | S-2.3 |  | 1-3/4"X7-1/4 LVL Roof Joist @ 12" O.C. @ 13.38' | 1 | 0% | 1 | EA | 108.6456 | 108.6456 | 78.6744 | 78.6744 | 187.32 | 187.32
190 | S-2.3 | S-2.3 |  | 1-3/4"X7-1/4 LVL Roof Joist @ 12" O.C. @ 1.03' | 9 | 0% | 9 | EA | 8.3636 | 75.2724 | 6.0564 | 54.5076 | 14.42 | 129.78
191 | S-2.3 | S-2.3 |  | 1-3/4"X7-1/4 LVL Roof Joist @ 12" O.C. @ 13.37' | 5 | 0% | 5 | EA | 108.5644 | 542.822 | 78.6156 | 393.078 | 187.18 | 935.9
192 | S-2.3 | S-2.3 |  | 1-3/4"X7-1/4 LVL Roof Joist @ 12" O.C. @ 1.83' | 3 | 0% | 3 | EA | 14.8596 | 44.5788 | 10.7604 | 32.2812 | 25.62 | 76.86
193 | S-2.3 | S-2.3 |  | 1-3/4"X7-1/4 LVL Roof Joist @ 12" O.C. @ 8.24' | 2 | 0% | 2 | EA | 66.9088 | 133.8176 | 48.4512 | 96.9024 | 115.36 | 230.72
194 | S-2.3 | S-2.3 |  | 1-3/4"X7-1/4 LVL Roof Joist @ 12" O.C. @ 8.23' | 1 | 0% | 1 | EA | 66.8276 | 66.8276 | 48.3924 | 48.3924 | 115.22 | 115.22
195 | S-2.3 | S-2.3 |  | 1-3/4"X7-1/4 LVL Roof Joist @ 12" O.C. @ 22.98' | 7 | 0% | 7 | EA | 186.5976 | 1306.1832 | 135.1224 | 945.8568 | 321.72 | 2252.04
196 | S-2.3 | S-2.3 |  | 1-3/4"X7-1/4 LVL Roof Joist @ 12" O.C. @ 22.22' | 1 | 0% | 1 | EA | 180.4264 | 180.4264 | 130.6536 | 130.6536 | 311.08 | 311.08
197 | S-2.3 | S-2.3 |  | 1-3/4"X7-1/4 LVL Roof Joist @ 12" O.C. @ 22.24' | 1 | 0% | 1 | EA | 180.5888 | 180.5888 | 130.7712 | 130.7712 | 311.36 | 311.36
198 | S-2.3 | S-2.3 |  | 1-3/4"X7-1/4 LVL Roof Joist @ 12" O.C. @ 22.26' | 1 | 0% | 1 | EA | 180.7512 | 180.7512 | 130.8888 | 130.8888 | 311.64 | 311.64
199 | S-2.3 | S-2.3 |  | 1-3/4"X7-1/4 LVL Roof Joist @ 12" O.C. @ 22.28' | 1 | 0% | 1 | EA | 180.9136 | 180.9136 | 131.0064 | 131.0064 | 311.92 | 311.92
200 | S-2.3 | S-2.3 |  | 1-3/4"X7-1/4 LVL Roof Joist @ 12" O.C. @ 22.3' | 1 | 0% | 1 | EA | 181.076 | 181.076 | 131.124 | 131.124 | 312.2 | 312.2
201 | S-2.3 | S-2.3 |  | 1-3/4"X7-1/4 LVL Roof Joist @ 12" O.C. @ 16.69' | 1 | 0% | 1 | EA | 135.5228 | 135.5228 | 98.1372 | 98.1372 | 233.66 | 233.66
202 | S-2.3 | S-2.3 |  | 1-3/4"X7-1/4 LVL Roof Joist @ 12" O.C. @ 16.68' | 1 | 0% | 1 | EA | 135.4416 | 135.4416 | 98.0784 | 98.0784 | 233.52 | 233.52
203 | S-2.3 | S-2.3 |  | 1-3/4"X7-1/4 LVL Roof Joist @ 12" O.C. @ 16.67' | 1 | 0% | 1 | EA | 135.3604 | 135.3604 | 98.0196 | 98.0196 | 233.38 | 233.38
204 | S-2.3 | S-2.3 |  | 1-3/4"X7-1/4 LVL Roof Joist @ 12" O.C. @ 16.66' | 1 | 0% | 1 | EA | 135.2792 | 135.2792 | 97.9608 | 97.9608 | 233.24 | 233.24
205 | S-2.3 | S-2.3 |  | 1-3/4"X7-1/4 LVL Roof Joist @ 12" O.C. @ 16.65' | 1 | 0% | 1 | EA | 135.198 | 135.198 | 97.902 | 97.902 | 233.1 | 233.1
206 | S-2.3 | S-2.3 |  | 1-3/4"X7-1/4 LVL Roof Joist @ 12" O.C. @ 16.64' | 1 | 0% | 1 | EA | 135.1168 | 135.1168 | 97.8432 | 97.8432 | 232.96 | 232.96
207 | S-2.3 | S-2.3 |  | 1-3/4"X7-1/4 LVL Roof Joist @ 12" O.C. @ 16.62' | 1 | 0% | 1 | EA | 134.9544 | 134.9544 | 97.7256 | 97.7256 | 232.68 | 232.68
208 | S-2.3 | S-2.3 |  | 1-3/4"X7-1/4 LVL Roof Joist @ 12" O.C. @ 16.61' | 4 | 0% | 4 | EA | 134.8732 | 539.4928 | 97.6668 | 390.6672 | 232.54 | 930.16
209 | S-2.3 | S-2.3 |  | 1-3/4"X7-1/4 LVL Roof Joist @ 12" O.C. @ 1.32' | 8 | 0% | 8 | EA | 10.7184 | 85.7472 | 7.7616 | 62.0928 | 18.48 | 147.84
210 | S-2.3 | S-2.3 |  | 1-3/4"X7-1/4 LVL Roof Joist @ 12" O.C. @ 16.59' | 2 | 0% | 2 | EA | 134.7108 | 269.4216 | 97.5492 | 195.0984 | 232.26 | 464.52
211 | S-2.3 | S-2.3 |  | 1-3/4"X7-1/4 LVL Roof Joist @ 12" O.C. @ 16.6' | 5 | 0% | 5 | EA | 134.792 | 673.96 | 97.608 | 488.04 | 232.4 | 1162
212 | S-2.3 | S-2.3 |  | 11-7/8" TJI 210 Roof Joist @ 16" O.C. @ 4.87' | 5 | 0% | 5 | EA | 62.1412 | 310.706 | 44.9988 | 224.994 | 107.14 | 535.7
213 | S-2.3 | S-2.3 |  | 11-7/8" TJI 210 Roof Joist @ 16" O.C. @ 4.88' | 2 | 0% | 2 | EA | 62.2688 | 124.5376 | 45.0912 | 90.1824 | 107.36 | 214.72
214 | S-2.3 | S-2.3 |  | 11-7/8" TJI 210 Roof Joist @ 16" O.C. @ 4.86' | 1 | 0% | 1 | EA | 62.0136 | 62.0136 | 44.9064 | 44.9064 | 106.92 | 106.92
215 | S-2.3 | S-2.3 |  | 11-7/8" TJI 210 Roof Joist @ 16" O.C. @ 5.4' | 1 | 0% | 1 | EA | 68.904 | 68.904 | 49.896 | 49.896 | 118.8 | 118.8
216 | S-2.3 | S-2.3 |  | 11-7/8" TJI 210 Roof Joist @ 16" O.C. @ 3.55' | 1 | 0% | 1 | EA | 45.298 | 45.298 | 32.802 | 32.802 | 78.1 | 78.1
217 | S-2.3 | S-2.3 |  | 11-7/8" TJI 210 Roof Joist @ 16" O.C. @ 3.53' | 1 | 0% | 1 | EA | 45.0428 | 45.0428 | 32.6172 | 32.6172 | 77.66 | 77.66
218 | S-2.3 | S-2.3 |  | 11-7/8" TJI 210 Roof Joist @ 16" O.C. @ 3.52' | 1 | 0% | 1 | EA | 44.9152 | 44.9152 | 32.5248 | 32.5248 | 77.44 | 77.44
219 | S-2.3 | S-2.3 |  | 11-7/8" TJI 210 Roof Joist @ 16" O.C. @ 3.51' | 1 | 0% | 1 | EA | 44.7876 | 44.7876 | 32.4324 | 32.4324 | 77.22 | 77.22
220 | S-2.3 | S-2.3 |  | 11-7/8" TJI 210 Roof Joist @ 16" O.C. @ 3.5' | 1 | 0% | 1 | EA | 44.66 | 44.66 | 32.34 | 32.34 | 77 | 77
221 | S-2.3 | S-2.3 |  | 11-7/8" TJI 210 Roof Joist @ 16" O.C. @ 3.49' | 1 | 0% | 1 | EA | 44.5324 | 44.5324 | 32.2476 | 32.2476 | 76.78 | 76.78
222 | S-2.3 | S-2.3 |  | 11-7/8" TJI 210 Roof Joist @ 16" O.C. @ 3.47' | 1 | 0% | 1 | EA | 44.2772 | 44.2772 | 32.0628 | 32.0628 | 76.34 | 76.34
223 | S-2.3 | S-2.3 |  | 11-7/8" TJI 210 Roof Joist @ 16" O.C. @ 3.46' | 1 | 0% | 1 | EA | 44.1496 | 44.1496 | 31.9704 | 31.9704 | 76.12 | 76.12
224 | S-2.3 | S-2.3 |  | 11-7/8" TJI 210 Roof Joist @ 16" O.C. @ 3.45' | 1 | 0% | 1 | EA | 44.022 | 44.022 | 31.878 | 31.878 | 75.9 | 75.9
225 | S-2.3 | S-2.3 |  | 11-7/8" TJI 210 Roof Joist @ 16" O.C. @ 3.44' | 1 | 0% | 1 | EA | 43.8944 | 43.8944 | 31.7856 | 31.7856 | 75.68 | 75.68
226 | S-2.3 | S-2.3 |  | 11-7/8" TJI 210 Roof Joist @ 16" O.C. @ 3.42' | 1 | 0% | 1 | EA | 43.6392 | 43.6392 | 31.6008 | 31.6008 | 75.24 | 75.24
227 | S-2.3 | S-2.3 |  | 11-7/8" TJI 210 Roof Joist @ 16" O.C. @ 3.41' | 1 | 0% | 1 | EA | 43.5116 | 43.5116 | 31.5084 | 31.5084 | 75.02 | 75.02
228 | S-2.3 | S-2.3 |  | 11-7/8" TJI 210 Roof Joist @ 16" O.C. @ 3.56' | 1 | 0% | 1 | EA | 45.4256 | 45.4256 | 32.8944 | 32.8944 | 78.32 | 78.32
229 | S-2.3 | S-2.3 |  | 11-7/8" TJI 210 Roof Joist @ 16" O.C. @ 3.57' | 1 | 0% | 1 | EA | 45.5532 | 45.5532 | 32.9868 | 32.9868 | 78.54 | 78.54
230 | S-2.3 | S-2.3 |  | 11-7/8" TJI 210 Roof Joist @ 16" O.C. @ 3.58' | 1 | 0% | 1 | EA | 45.6808 | 45.6808 | 33.0792 | 33.0792 | 78.76 | 78.76
231 | S-2.3 | S-2.3 |  | 11-7/8" TJI 210 Roof Joist @ 16" O.C. @ 3.6' | 1 | 0% | 1 | EA | 45.936 | 45.936 | 33.264 | 33.264 | 79.2 | 79.2
232 | S-2.3 | S-2.3 |  | 11-7/8" TJI 210 Roof Joist @ 16" O.C. @ 3.61' | 1 | 0% | 1 | EA | 46.0636 | 46.0636 | 33.3564 | 33.3564 | 79.42 | 79.42
233 | S-2.3 | S-2.3 |  | 11-7/8" TJI 210 Roof Joist @ 16" O.C. @ 3.62' | 1 | 0% | 1 | EA | 46.1912 | 46.1912 | 33.4488 | 33.4488 | 79.64 | 79.64
234 | S-2.3 | S-2.3 |  | 11-7/8" TJI 210 Roof Joist @ 16" O.C. @ 3.63' | 1 | 0% | 1 | EA | 46.3188 | 46.3188 | 33.5412 | 33.5412 | 79.86 | 79.86
235 | S-2.3 | S-2.3 |  | 11-7/8" TJI 210 Roof Joist @ 16" O.C. @ 3.64' | 1 | 0% | 1 | EA | 46.4464 | 46.4464 | 33.6336 | 33.6336 | 80.08 | 80.08
236 | S-2.3 | S-2.3 |  | 11-7/8" TJI 210 Roof Joist @ 16" O.C. @ 3.66' | 1 | 0% | 1 | EA | 46.7016 | 46.7016 | 33.8184 | 33.8184 | 80.52 | 80.52
237 | S-2.3 | S-2.3 |  | 11-7/8" TJI 210 Roof Joist @ 16" O.C. @ 3.67' | 1 | 0% | 1 | EA | 46.8292 | 46.8292 | 33.9108 | 33.9108 | 80.74 | 80.74
238 | S-2.3 | S-2.3 |  | 11-7/8" TJI 210 Roof Joist @ 16" O.C. @ 3.68' | 1 | 0% | 1 | EA | 46.9568 | 46.9568 | 34.0032 | 34.0032 | 80.96 | 80.96
239 | S-2.3 | S-2.3 |  | 11-7/8" TJI 210 Roof Joist @ 16" O.C. @ 3.69' | 1 | 0% | 1 | EA | 47.0844 | 47.0844 | 34.0956 | 34.0956 | 81.18 | 81.18
240 | S-2.3 | S-2.3 |  | 11-7/8" TJI 210 Roof Joist @ 16" O.C. @ 3.71' | 1 | 0% | 1 | EA | 47.3396 | 47.3396 | 34.2804 | 34.2804 | 81.62 | 81.62
241 | S-2.3 | S-2.3 |  | 11-7/8" TJI 210 Roof Joist @ 16" O.C. @ 13.34' | 3 | 0% | 3 | EA | 170.2184 | 510.6552 | 123.2616 | 369.7848 | 293.48 | 880.44
242 | S-2.3 | S-2.3 |  | 11-7/8" TJI 210 Roof Joist @ 16" O.C. @ 13.35' | 2 | 0% | 2 | EA | 170.346 | 340.692 | 123.354 | 246.708 | 293.7 | 587.4
243 | S-2.3 | S-2.3 |  | 11-7/8" TJI 210 Roof Joist @ 16" O.C. @ 13.36' | 2 | 0% | 2 | EA | 170.4736 | 340.9472 | 123.4464 | 246.8928 | 293.92 | 587.84
244 | S-2.3 | S-2.3 |  | 11-7/8" TJI 210 Roof Joist @ 16" O.C. @ 13.37' | 1 | 0% | 1 | EA | 170.6012 | 170.6012 | 123.5388 | 123.5388 | 294.14 | 294.14
245 | S-2.3 | S-2.3 |  | 11-7/8" TJI 210 Roof Joist @ 16" O.C. @ 13.33' | 2 | 0% | 2 | EA | 170.0908 | 340.1816 | 123.1692 | 246.3384 | 293.26 | 586.52
246 | S-2.3 | S-2.3 |  | 11-7/8" TJI 210 Roof Joist @ 16" O.C. @ 13.32' | 1 | 0% | 1 | EA | 169.9632 | 169.9632 | 123.0768 | 123.0768 | 293.04 | 293.04
ROOF RAFTER
247 | S-2.3 | S-2.3 |  | (2"X8") DF#2 Roof Rafters @ 16" O.C. @ 20.61' | 3 | 0% | 3 | EA | 59.769 | 179.307 | 43.281 | 129.843 | 103.05 | 309.15
248 | S-2.3 | S-2.3 |  | (2"X8") DF#2 Roof Rafters @ 16" O.C. @ 16.74' | 1 | 0% | 1 | EA | 48.546 | 48.546 | 35.154 | 35.154 | 83.7 | 83.7
249 | S-2.3 | S-2.3 |  | (2"X8") DF#2 Roof Rafters @ 16" O.C. @ 16.67' | 1 | 0% | 1 | EA | 48.343 | 48.343 | 35.007 | 35.007 | 83.35 | 83.35
250 | S-2.3 | S-2.3 |  | (2"X8") DF#2 Roof Rafters @ 16" O.C. @ 16.61' | 1 | 0% | 1 | EA | 48.169 | 48.169 | 34.881 | 34.881 | 83.05 | 83.05
251 | S-2.3 | S-2.3 |  | (2"X8") DF#2 Roof Rafters @ 16" O.C. @ 20.62' | 2 | 0% | 2 | EA | 59.798 | 119.596 | 43.302 | 86.604 | 103.1 | 206.2
252 | S-2.3 | S-2.3 |  | (2"X8") DF#2 Roof Rafters @ 16" O.C. @ 20.63' | 1 | 0% | 1 | EA | 59.827 | 59.827 | 43.323 | 43.323 | 103.15 | 103.15
253 | S-2.3 | S-2.3 |  | (2"X8") DF#2 Roof Rafters @ 16" O.C. @ 20.64' | 2 | 0% | 2 | EA | 59.856 | 119.712 | 43.344 | 86.688 | 103.2 | 206.4
254 | S-2.3 | S-2.3 |  | (2"X8") DF#2 Roof Rafters @ 16" O.C. @ 20.65' | 1 | 0% | 1 | EA | 59.885 | 59.885 | 43.365 | 43.365 | 103.25 | 103.25
255 | S-2.3 | S-2.3 |  | (2"X8") DF#2 Roof Rafters @ 16" O.C. @ 20.66' | 2 | 0% | 2 | EA | 59.914 | 119.828 | 43.386 | 86.772 | 103.3 | 206.6
256 | S-2.3 | S-2.3 |  | (2"X12") DF#2 Roof Rafters @ 16" O.C. @ 28.95' | 5 | 0% | 5 | EA | 120.8952 | 604.476 | 87.5448 | 437.724 | 208.44 | 1042.2
257 | S-2.3 | S-2.3 |  | (2"X12") DF#2 Roof Rafters @ 16" O.C. @ 19.54' | 5 | 0% | 5 | EA | 81.599 | 407.9952 | 59.089 | 295.4448 | 140.688 | 703.44
258 | S-2.3 | S-2.3 |  | (2"X12") DF#2 Roof Rafters @ 16" O.C. @ 6.99' | 1 | 0% | 1 | EA | 29.1902 | 29.1902 | 21.1378 | 21.1378 | 50.328 | 50.328
259 | S-2.3 | S-2.3 |  | (2"X12") DF#2 Roof Rafters @ 16" O.C. @ 7.83' | 1 | 0% | 1 | EA | 32.6981 | 32.6981 | 23.6779 | 23.6779 | 56.376 | 56.376
260 | S-2.3 | S-2.3 |  | (2"X12") DF#2 Roof Rafters @ 16" O.C. @ 8.67' | 1 | 0% | 1 | EA | 36.2059 | 36.2059 | 26.2181 | 26.2181 | 62.424 | 62.424
261 | S-2.3 | S-2.3 |  | (2"X12") DF#2 Roof Rafters @ 16" O.C. @ 6.14' | 1 | 0% | 1 | EA | 25.6406 | 25.6406 | 18.5674 | 18.5674 | 44.208 | 44.208
262 | S-2.3 | S-2.3 |  | (2"X12") DF#2 Roof Rafters @ 16" O.C. @ 5.3' | 1 | 0% | 1 | EA | 22.1328 | 22.1328 | 16.0272 | 16.0272 | 38.16 | 38.16
263 | S-2.3 | S-2.3 |  | (2"X12") DF#2 Roof Rafters @ 16" O.C. @ 4.46' | 1 | 0% | 1 | EA | 18.625 | 18.625 | 13.487 | 13.487 | 32.112 | 32.112
264 | S-2.3 | S-2.3 |  | (2"X12") DF#2 Roof Rafters @ 16" O.C. @ 3.62' | 1 | 0% | 1 | EA | 15.1171 | 15.1171 | 10.9469 | 10.9469 | 26.064 | 26.064
265 | S-2.3 | S-2.3 |  | (2"X12") DF#2 Roof Rafters @ 16" O.C. @ 2.77' | 1 | 0% | 1 | EA | 11.5675 | 11.5675 | 8.3765 | 8.3765 | 19.944 | 19.944
266 | S-2.3 | S-2.3 |  | (2"X12") DF#2 Roof Rafters @ 16" O.C. @ 22.89' | 1 | 0% | 1 | EA | 95.5886 | 95.5886 | 69.2194 | 69.2194 | 164.808 | 164.808
267 | S-2.3 | S-2.3 |  | (2"X12") DF#2 Roof Rafters @ 16" O.C. @ 22.85' | 1 | 0% | 1 | EA | 95.4216 | 95.4216 | 69.0984 | 69.0984 | 164.52 | 164.52
268 | S-2.3 | S-2.3 |  | (2"X12") DF#2 Roof Rafters @ 16" O.C. @ 22.81' | 1 | 0% | 1 | EA | 95.2546 | 95.2546 | 68.9774 | 68.9774 | 164.232 | 164.232
269 | S-2.3 | S-2.3 |  | (2"X12") DF#2 Roof Rafters @ 16" O.C. @ 22.78' | 1 | 0% | 1 | EA | 95.1293 | 95.1293 | 68.8867 | 68.8867 | 164.016 | 164.016
270 | S-2.3 | S-2.3 |  | (2"X12") DF#2 Roof Rafters @ 16" O.C. @ 22.74' | 1 | 0% | 1 | EA | 94.9622 | 94.9622 | 68.7658 | 68.7658 | 163.728 | 163.728
271 | S-2.3 | S-2.3 |  | (2"X12") DF#2 Roof Rafters @ 16" O.C. @ 22.7' | 1 | 0% | 1 | EA | 94.7952 | 94.7952 | 68.6448 | 68.6448 | 163.44 | 163.44
272 | S-2.3 | S-2.3 |  | (2"X12") DF#2 Roof Rafters @ 16" O.C. @ 22.93' | 1 | 0% | 1 | EA | 95.7557 | 95.7557 | 69.3403 | 69.3403 | 165.096 | 165.096
273 | S-2.3 | S-2.3 |  | (2"X12") DF#2 Roof Rafters @ 16" O.C. @ 22.97' | 1 | 0% | 1 | EA | 95.9227 | 95.9227 | 69.4613 | 69.4613 | 165.384 | 165.384
274 | S-2.3 | S-2.3 |  | (2"X12") DF#2 Roof Rafters @ 16" O.C. @ 23.01' | 1 | 0% | 1 | EA | 96.0898 | 96.0898 | 69.5822 | 69.5822 | 165.672 | 165.672
275 | S-2.3 | S-2.3 |  | (2"X12") DF#2 Roof Rafters @ 16" O.C. @ 26.06' | 2 | 0% | 2 | EA | 108.8266 | 217.6531 | 78.8054 | 157.6109 | 187.632 | 375.264
276 | S-2.3 | S-2.3 |  | (2"X12") DF#2 Roof Rafters @ 16" O.C. @ 20.33' | 1 | 0% | 1 | EA | 84.8981 | 84.8981 | 61.4779 | 61.4779 | 146.376 | 146.376
277 | S-2.3 | S-2.3 |  | (2"X12") DF#2 Roof Rafters @ 16" O.C. @ 12.47' | 1 | 0% | 1 | EA | 52.0747 | 52.0747 | 37.7093 | 37.7093 | 89.784 | 89.784
278 | S-2.3 | S-2.3 |  | (2"X12") DF#2 Roof Rafters @ 16" O.C. @ 4.61' | 1 | 0% | 1 | EA | 19.2514 | 19.2514 | 13.9406 | 13.9406 | 33.192 | 33.192
279 | S-2.3 | S-2.3 |  | (2"X8") DF#1 Roof Rafters @ 12" O.C. @ 3.86' | 3 | 0% | 3 | EA | 11.194 | 33.582 | 8.106 | 24.318 | 19.3 | 57.9
280 | S-2.3 | S-2.3 |  | (2"X8") DF#1 Roof Rafters @ 12" O.C. @ 2.05' | 1 | 0% | 1 | EA | 5.945 | 5.945 | 4.305 | 4.305 | 10.25 | 10.25
281 | S-2.3 | S-2.3 |  | (2"X8") DF#1 Roof Rafters @ 12" O.C. @ 2.04' | 2 | 0% | 2 | EA | 5.916 | 11.832 | 4.284 | 8.568 | 10.2 | 20.4
282 | S-2.3 | S-2.3 |  | (2"X8") DF#1 Roof Rafters @ 12" O.C. @ 9.08' | 2 | 0% | 2 | EA | 26.332 | 52.664 | 19.068 | 38.136 | 45.4 | 90.8
283 | S-2.3 | S-2.3 |  | (2"X8") DF#1 Roof Rafters @ 12" O.C. @ 9.09' | 1 | 0% | 1 | EA | 26.361 | 26.361 | 19.089 | 19.089 | 45.45 | 45.45
284 | S-2.3 | S-2.3 |  | (2"X8") DF#1 Roof Rafters @ 12" O.C. @ 9.1' | 1 | 0% | 1 | EA | 26.39 | 26.39 | 19.11 | 19.11 | 45.5 | 45.5
285 | S-2.3 | S-2.3 |  | (2"X8") DF#1 Roof Rafters @ 12" O.C. @ 6.85' | 1 | 0% | 1 | EA | 19.865 | 19.865 | 14.385 | 14.385 | 34.25 | 34.25
286 | S-2.3 | S-2.3 |  | (2"X8") DF#1 Roof Rafters @ 12" O.C. @ 7.1' | 1 | 0% | 1 | EA | 20.59 | 20.59 | 14.91 | 14.91 | 35.5 | 35.5
287 | S-2.3 | S-2.3 |  | (2"X8") DF#1 Roof Rafters @ 12" O.C. @ 7.36' | 1 | 0% | 1 | EA | 21.344 | 21.344 | 15.456 | 15.456 | 36.8 | 36.8
288 | S-2.3 | S-2.3 |  | (2"X8") DF#1 Roof Rafters @ 12" O.C. @ 7.61' | 1 | 0% | 1 | EA | 22.069 | 22.069 | 15.981 | 15.981 | 38.05 | 38.05
289 | S-2.3 | S-2.3 |  | (2"X8") DF#1 Roof Rafters @ 12" O.C. @ 7.86' | 1 | 0% | 1 | EA | 22.794 | 22.794 | 16.506 | 16.506 | 39.3 | 39.3
290 | S-2.3 | S-2.3 |  | (2"X8") DF#1 Roof Rafters @ 12" O.C. @ 8.12' | 1 | 0% | 1 | EA | 23.548 | 23.548 | 17.052 | 17.052 | 40.6 | 40.6
291 | S-2.3 | S-2.3 |  | (2"X8") DF#1 Roof Rafters @ 12" O.C. @ 8.37' | 1 | 0% | 1 | EA | 24.273 | 24.273 | 17.577 | 17.577 | 41.85 | 41.85
292 | S-2.3 | S-2.3 |  | (2"X8") DF#1 Roof Rafters @ 12" O.C. @ 8.63' | 1 | 0% | 1 | EA | 25.027 | 25.027 | 18.123 | 18.123 | 43.15 | 43.15
293 | S-2.3 | S-2.3 |  | (2"X8") DF#1 Roof Rafters @ 12" O.C. @ 8.89' | 1 | 0% | 1 | EA | 25.781 | 25.781 | 18.669 | 18.669 | 44.45 | 44.45
294 | S-2.3 | S-2.3 |  | (2"X8") DF#1 Roof Rafters @ 12" O.C. @ 6.59' | 1 | 0% | 1 | EA | 19.111 | 19.111 | 13.839 | 13.839 | 32.95 | 32.95
295 | S-2.3 | S-2.3 |  | (2"X8") DF#1 Roof Rafters @ 12" O.C. @ 6.34' | 1 | 0% | 1 | EA | 18.386 | 18.386 | 13.314 | 13.314 | 31.7 | 31.7
296 | S-2.3 | S-2.3 |  | (2"X8") DF#1 Roof Rafters @ 12" O.C. @ 6.09' | 1 | 0% | 1 | EA | 17.661 | 17.661 | 12.789 | 12.789 | 30.45 | 30.45
297 | S-2.3 | S-2.3 |  | (2"X8") DF#1 Roof Rafters @ 12" O.C. @ 5.83' | 1 | 0% | 1 | EA | 16.907 | 16.907 | 12.243 | 12.243 | 29.15 | 29.15
298 | S-2.3 | S-2.3 |  | (2"X8") DF#1 Roof Rafters @ 12" O.C. @ 5.58' | 1 | 0% | 1 | EA | 16.182 | 16.182 | 11.718 | 11.718 | 27.9 | 27.9
299 | S-2.3 | S-2.3 |  | (2"X8") DF#1 Roof Rafters @ 12" O.C. @ 5.32' | 1 | 0% | 1 | EA | 15.428 | 15.428 | 11.172 | 11.172 | 26.6 | 26.6
300 | S-2.3 | S-2.3 |  | (2"X8") DF#1 Roof Rafters @ 12" O.C. @ 5.07' | 1 | 0% | 1 | EA | 14.703 | 14.703 | 10.647 | 10.647 | 25.35 | 25.35
301 | S-2.3 | S-2.3 |  | (2"X8") DF#1 Roof Rafters @ 12" O.C. @ 4.81' | 1 | 0% | 1 | EA | 13.949 | 13.949 | 10.101 | 10.101 | 24.05 | 24.05
302 | S-2.3 | S-2.3 |  | (2"X8") DF#1 Roof Rafters @ 12" O.C. @ 4.56' | 1 | 0% | 1 | EA | 13.224 | 13.224 | 9.576 | 9.576 | 22.8 | 22.8
303 | S-2.3 | S-2.3 |  | (2"X8") DF#1 Roof Rafters @ 12" O.C. @ 4.31' | 2 | 0% | 2 | EA | 12.499 | 24.998 | 9.051 | 18.102 | 21.55 | 43.1
304 | S-2.3 | S-2.3 |  | (2"X8") DF#1 Roof Rafters @ 12" O.C. @ 4.05' | 1 | 0% | 1 | EA | 11.745 | 11.745 | 8.505 | 8.505 | 20.25 | 20.25
305 | S-2.3 | S-2.3 |  | (2"X8") DF#1 Roof Rafters @ 12" O.C. @ 9.22' | 1 | 0% | 1 | EA | 26.738 | 26.738 | 19.362 | 19.362 | 46.1 | 46.1
306 | S-2.3 | S-2.3 |  | (2"X8") DF#1 Roof Rafters @ 12" O.C. @ 9.2' | 1 | 0% | 1 | EA | 26.68 | 26.68 | 19.32 | 19.32 | 46 | 46
307 | S-2.3 | S-2.3 |  | (2"X8") DF#1 Roof Rafters @ 12" O.C. @ 9.18' | 1 | 0% | 1 | EA | 26.622 | 26.622 | 19.278 | 19.278 | 45.9 | 45.9
308 | S-2.3 | S-2.3 |  | (2"X8") DF#1 Roof Rafters @ 12" O.C. @ 7.21' | 1 | 0% | 1 | EA | 20.909 | 20.909 | 15.141 | 15.141 | 36.05 | 36.05
309 | S-2.3 | S-2.3 |  | (2"X8") DF#1 Roof Rafters @ 12" O.C. @ 3.45' | 1 | 0% | 1 | EA | 10.005 | 10.005 | 7.245 | 7.245 | 17.25 | 17.25
310 | S-2.3 | S-2.3 |  | (2"X8") DF#1 Roof Rafters @ 12" O.C. @ 9.23' | 1 | 0% | 1 | EA | 26.767 | 26.767 | 19.383 | 19.383 | 46.15 | 46.15
311 | S-2.3 | S-2.3 |  | (2"X8") DF#1 Roof Rafters @ 12" O.C. @ 9.25' | 1 | 0% | 1 | EA | 26.825 | 26.825 | 19.425 | 19.425 | 46.25 | 46.25
312 | S-2.3 | S-2.3 |  | (2"X8") DF#1 Roof Rafters @ 12" O.C. @ 9.27' | 1 | 0% | 1 | EA | 26.883 | 26.883 | 19.467 | 19.467 | 46.35 | 46.35
313 | S-2.3 | S-2.3 |  | (2"X8") DF#1 Roof Rafters @ 12" O.C. @ 9.29' | 1 | 0% | 1 | EA | 26.941 | 26.941 | 19.509 | 19.509 | 46.45 | 46.45
314 | S-2.3 | S-2.3 |  | (2"X8") DF#1 Roof Rafters @ 12" O.C. @ 9.31' | 1 | 0% | 1 | EA | 26.999 | 26.999 | 19.551 | 19.551 | 46.55 | 46.55
315 | S-2.3 | S-2.3 |  | (2"X8") DF#1 Roof Rafters @ 12" O.C. @ 9.32' | 1 | 0% | 1 | EA | 27.028 | 27.028 | 19.572 | 19.572 | 46.6 | 46.6
316 | S-2.3 | S-2.3 |  | (2"X8") DF#1 Roof Rafters @ 12" O.C. @ 9.34' | 1 | 0% | 1 | EA | 27.086 | 27.086 | 19.614 | 19.614 | 46.7 | 46.7
317 | S-2.3 | S-2.3 |  | (2"X8") DF#1 Roof Rafters @ 12" O.C. @ 9.36' | 1 | 0% | 1 | EA | 27.144 | 27.144 | 19.656 | 19.656 | 46.8 | 46.8
318 | S-2.3 | S-2.3 |  | (2"X8") DF#1 Roof Rafters @ 12" O.C. @ 9.38' | 1 | 0% | 1 | EA | 27.202 | 27.202 | 19.698 | 19.698 | 46.9 | 46.9
319 | S-2.3 | S-2.3 |  | (2"X8") DF#1 Roof Rafters @ 12" O.C. @ 9.4' | 1 | 0% | 1 | EA | 27.26 | 27.26 | 19.74 | 19.74 | 47 | 47
320 | S-2.3 | S-2.3 |  | (2"X8") DF#1 Roof Rafters @ 12" O.C. @ 6.21' | 1 | 0% | 1 | EA | 18.009 | 18.009 | 13.041 | 13.041 | 31.05 | 31.05
321 | S-2.3 | S-2.3 |  | (2"X8") DF#1 Roof Rafters @ 12" O.C. @ 5.94' | 1 | 0% | 1 | EA | 17.226 | 17.226 | 12.474 | 12.474 | 29.7 | 29.7
322 | S-2.3 | S-2.3 |  | (2"X8") DF#1 Roof Rafters @ 12" O.C. @ 5.67' | 1 | 0% | 1 | EA | 16.443 | 16.443 | 11.907 | 11.907 | 28.35 | 28.35
323 | S-2.3 | S-2.3 |  | (2"X8") DF#1 Roof Rafters @ 12" O.C. @ 5.4' | 1 | 0% | 1 | EA | 15.66 | 15.66 | 11.34 | 11.34 | 27 | 27
324 | S-2.3 | S-2.3 |  | (2"X8") DF#1 Roof Rafters @ 12" O.C. @ 5.13' | 1 | 0% | 1 | EA | 14.877 | 14.877 | 10.773 | 10.773 | 25.65 | 25.65
325 | S-2.3 | S-2.3 |  | (2"X8") DF#1 Roof Rafters @ 12" O.C. @ 4.86' | 1 | 0% | 1 | EA | 14.094 | 14.094 | 10.206 | 10.206 | 24.3 | 24.3
326 | S-2.3 | S-2.3 |  | (2"X8") DF#1 Roof Rafters @ 12" O.C. @ 4.59' | 1 | 0% | 1 | EA | 13.311 | 13.311 | 9.639 | 9.639 | 22.95 | 22.95
327 | S-2.3 | S-2.3 |  | (2"X8") DF#1 Roof Rafters @ 12" O.C. @ 4.04' | 1 | 0% | 1 | EA | 11.716 | 11.716 | 8.484 | 8.484 | 20.2 | 20.2
328 | S-2.3 | S-2.3 |  | (2"X8") DF#1 Roof Rafters @ 12" O.C. @ 3.77' | 1 | 0% | 1 | EA | 10.933 | 10.933 | 7.917 | 7.917 | 18.85 | 18.85
329 | S-2.3 | S-2.3 |  | (2"X8") DF#1 Roof Rafters @ 12" O.C. @ 3.5' | 1 | 0% | 1 | EA | 10.15 | 10.15 | 7.35 | 7.35 | 17.5 | 17.5
330 | S-2.3 | S-2.3 |  | (2"X8") DF#1 Roof Rafters @ 12" O.C. @ 3.23' | 1 | 0% | 1 | EA | 9.367 | 9.367 | 6.783 | 6.783 | 16.15 | 16.15
331 | S-2.3 | S-2.3 |  | (2"X8") DF#1 Roof Rafters @ 12" O.C. @ 2.96' | 1 | 0% | 1 | EA | 8.584 | 8.584 | 6.216 | 6.216 | 14.8 | 14.8
332 | S-2.3 | S-2.3 |  | (2"X8") DF#1 Roof Rafters @ 12" O.C. @ 2.69' | 1 | 0% | 1 | EA | 7.801 | 7.801 | 5.649 | 5.649 | 13.45 | 13.45
333 | S-2.3 | S-2.3 |  | (2"X8") DF#1 Roof Rafters @ 12" O.C. @ 2.42' | 1 | 0% | 1 | EA | 7.018 | 7.018 | 5.082 | 5.082 | 12.1 | 12.1
334 | S-2.3 | S-2.3 |  | (2"X8") DF#1 Roof Rafters @ 12" O.C. @ 2.15' | 1 | 0% | 1 | EA | 6.235 | 6.235 | 4.515 | 4.515 | 10.75 | 10.75
335 | S-2.3 | S-2.3 |  | (2"X8") DF#1 Roof Rafters @ 12" O.C. @ 1.88' | 1 | 0% | 1 | EA | 5.452 | 5.452 | 3.948 | 3.948 | 9.4 | 9.4
336 | S-2.3 | S-2.3 |  | (2"X8") DF#1 Roof Rafters @ 12" O.C. @ 6.48' | 1 | 0% | 1 | EA | 18.792 | 18.792 | 13.608 | 13.608 | 32.4 | 32.4
337 | S-2.3 | S-2.3 |  | (2"X8") DF#1 Roof Rafters @ 12" O.C. @ 6.75' | 1 | 0% | 1 | EA | 19.575 | 19.575 | 14.175 | 14.175 | 33.75 | 33.75
338 | S-2.3 | S-2.3 |  | (2"X8") DF#1 Roof Rafters @ 12" O.C. @ 7.03' | 1 | 0% | 1 | EA | 20.387 | 20.387 | 14.763 | 14.763 | 35.15 | 35.15
339 | S-2.3 | S-2.3 |  | (2"X8") DF#1 Roof Rafters @ 12" O.C. @ 7.3' | 1 | 0% | 1 | EA | 21.17 | 21.17 | 15.33 | 15.33 | 36.5 | 36.5
340 | S-2.3 | S-2.3 |  | (2"X8") DF#1 Roof Rafters @ 12" O.C. @ 7.57' | 1 | 0% | 1 | EA | 21.953 | 21.953 | 15.897 | 15.897 | 37.85 | 37.85
WOODEN POST
341 | S-2.3 | S-2.3 |  | (6"x6") Wooden Post - 10' High | 23 | 0% | 23 | EA | 116.25 | 2673.75 | 71.25 | 1638.75 | 187.5 | 4312.5
342 | S-2.3 | S-2.3 |  | (2"x6") Wooden Post- 10' High | 7 | 0% | 7 | EA | 24.8 | 173.6 | 15.2 | 106.4 | 40 | 280
343 | S-2.3 | S-2.3 |  | (4"x6") Wooden Post- 10' High | 9 | 0% | 9 | EA | 72 | 648 | 62 | 558 | 134 | 1206
344 | S-2.3 | S-2.3 |  | (6"x8") Wooden Post- 10' High | 1 | 0% | 1 | EA | 124 | 124 | 76 | 76 | 200 | 200
345 | S-2.3 | S-2.3 |  | (6"x10") Wooden Post- 10' High | 1 | 0% | 1 | EA | 151.9 | 151.9 | 93.1 | 93.1 | 245 | 245
FRAMING MISC.
346 | S-2.3 | S-2.3 |  | CMST12 Strap | 51.89 | 10% | 57.079 | LF | 2.28 | 130.1401 | 3.72 | 212.3339 | 6 | 342.474
347 | S-2.3 | S-2.3 |  | CS14 Strap | 181.77 | 10% | 199.947 | LF | 2.66 | 531.859 | 4.34 | 867.77 | 7 | 1399.629
348 | S-2.3 | S-2.3 |  | CMST14 Strap | 47.72 | 10% | 52.492 | LF | 2.66 | 139.6287 | 4.34 | 227.8153 | 7 | 367.444
349 | S-2.3 | S-2.3 |  | CMSTC16 Strap | 25.97 | 10% | 28.567 | LF | 3.04 | 86.8437 | 4.96 | 141.6923 | 8 | 228.536
350 | S-2.3 | S-2.3 |  | (2"X6") Blocking | 80.18 | 10% | 88.198 | LF | 2.48 | 218.731 | 1.52 | 134.061 | 4 | 352.792
351 | S-2.3 | S-2.3 |  | 4"X8" Blocking @ 10' O.C. | 413 | 10% | 454.3 | LF | 7.261 | 3298.6723 | 6.439 | 2925.2377 | 13.7 | 6223.91
INTERIOR WOODEN STAIRS
352 | S-2.2 | S-2.2 |  | (3'-4"x12") Wooden Stain Treads @19EA & 6" High Riser @ 20 EA | 1 | 0% | 1 | EA | 1368 | 1368 | 2232 | 2232 | 3600 | 3600
RAILINGS
353 | S-2.2 | S-2.2 |  | 1 1/2" Handrail @ 36" Max Above Stair Nosing w/ Full Height Tempered Glass Guardrail | 16.82 | 10% | 18.502 | LF | 121.6 | 2249.8432 | 198.4 | 3670.7968 | 320 | 5920.64
354 | S-2.2 | S-2.2 |  | 1 1/2" Handrail @ 36" Max Above Stair Nosing w/ 36" Guard rail | 13.18 | 10% | 14.498 | LF | 121.6 | 1762.9568 | 198.4 | 2876.4032 | 320 | 4639.36
UPPER ROOF FRAMING
ROOF SHEATHING
355 | S-2.4 | S-2.4 |  | 5/8" Thick Plywood Sheathing (4'X8') Ea. | 68.7572 | 0% | 68.7572 | EA | 90 | 6188.1469 | 30 | 2062.7156 | 120 | 8250.8625
WOODEN BEAMS & HEADER
356 | S-2.4 | S-2.4 |  | (4"x12") Wooden Beam - 9' | 1 | 0% | 1 | EA | 106.47 | 106.47 | 98.28 | 98.28 | 204.75 | 204.75
357 | S-2.4 | S-2.4 |  | (4"x12") Wooden Beam - 8' | 1 | 0% | 1 | EA | 94.64 | 94.64 | 87.36 | 87.36 | 182 | 182
358 | S-2.4 | S-2.4 |  | (4"x12") Wooden Beam - 7' | 1 | 0% | 1 | EA | 82.81 | 82.81 | 76.44 | 76.44 | 159.25 | 159.25
359 | S-2.4 | S-2.4 |  | (4"x12") Wooden Beam - 15' | 1 | 0% | 1 | EA | 177.45 | 177.45 | 163.8 | 163.8 | 341.25 | 341.25
360 | S-2.4 | S-2.4 |  | (4"x12") Wooden Beam - 14' | 2 | 0% | 2 | EA | 165.62 | 331.24 | 152.88 | 305.76 | 318.5 | 637
361 | S-2.4 | S-2.4 |  | (6"x12") Wooden Beam - 11' | 1 | 0% | 1 | EA | 233.2 | 233.2 | 206.8 | 206.8 | 440 | 440
362 | S-2.4 | S-2.4 |  | (4"x6") Wooden Beam - 4' | 2 | 0% | 2 | EA | 28.8 | 57.6 | 24.8 | 49.6 | 53.6 | 107.2
363 | S-2.4 | S-2.4 |  | (2"x12") Cant Beam - 18' | 8 | 0% | 8 | EA | 75.168 | 601.344 | 54.432 | 435.456 | 129.6 | 1036.8
364 | S-2.4 | S-2.4 |  | (6"x12") Cant Beam - 17' | 1 | 0% | 1 | EA | 360.4 | 360.4 | 319.6 | 319.6 | 680 | 680
365 | S-2.4 | S-2.4 |  | (2"X12") Struct Fascia - 37' | 1 | 0% | 1 | EA | 154.512 | 154.512 | 111.888 | 111.888 | 266.4 | 266.4
366 | S-2.4 | S-2.4 |  | (6"x10") Wooden Header - 4' | 1 | 0% | 1 | EA | 60.76 | 60.76 | 37.24 | 37.24 | 98 | 98
367 | S-2.4 | S-2.4 |  | (4"x12") Wooden Header - 12' | 1 | 0% | 1 | EA | 141.96 | 141.96 | 131.04 | 131.04 | 273 | 273
368 | S-2.4 | S-2.4 |  | (6"x6") Wooden Header - 4' | 1 | 0% | 1 | EA | 46.5 | 46.5 | 28.5 | 28.5 | 75 | 75
ROOF RAFTER
369 | S-2.4 | S-2.4 |  | (2"X12") DF#2 Roof Rafters @ 16" O.C. @ 18.1' | 27 | 0% | 27 | EA | 75.5856 | 2040.8112 | 54.7344 | 1477.8288 | 130.32 | 3518.64
370 | S-2.4 | S-2.4 |  | (2"X12") DF#2 Roof Rafters @ 16" O.C. @ 16.03' | 1 | 0% | 1 | EA | 66.9413 | 66.9413 | 48.4747 | 48.4747 | 115.416 | 115.416
371 | S-2.4 | S-2.4 |  | (2"X12") DF#2 Roof Rafters @ 16" O.C. @ 4.32' | 1 | 0% | 1 | EA | 18.0403 | 18.0403 | 13.0637 | 13.0637 | 31.104 | 31.104
372 | S-2.4 | S-2.4 |  | (2"X12") DF#2 Roof Rafters @ 16" O.C. @ 12.45' | 1 | 0% | 1 | EA | 51.9912 | 51.9912 | 37.6488 | 37.6488 | 89.64 | 89.64
373 | S-2.4 | S-2.4 |  | (2"X12") DF#2 Roof Rafters @ 16" O.C. @ 3.51' | 1 | 0% | 1 | EA | 14.6578 | 14.6578 | 10.6142 | 10.6142 | 25.272 | 25.272
374 | S-2.4 | S-2.4 |  | (2"X12") DF#2 Roof Rafters @ 16" O.C. @ 13.78' | 1 | 0% | 1 | EA | 57.5453 | 57.5453 | 41.6707 | 41.6707 | 99.216 | 99.216
375 | S-2.4 | S-2.4 |  | (2"X12") DF#2 Roof Rafters @ 16" O.C. @ 2.88' | 1 | 0% | 1 | EA | 12.0269 | 12.0269 | 8.7091 | 8.7091 | 20.736 | 20.736
376 | S-2.4 | S-2.4 |  | (2"X12") DF#2 Roof Rafters @ 16" O.C. @ 30.63' | 1 | 0% | 1 | EA | 127.9109 | 127.9109 | 92.6251 | 92.6251 | 220.536 | 220.536
377 | S-2.4 | S-2.4 |  | (2"X12") DF#2 Roof Rafters @ 16" O.C. @ 30' | 1 | 0% | 1 | EA | 125.28 | 125.28 | 90.72 | 90.72 | 216 | 216
378 | S-2.4 | S-2.4 |  | (2"X12") DF#2 Roof Rafters @ 16" O.C. @ 12.33' | 1 | 0% | 1 | EA | 51.4901 | 51.4901 | 37.2859 | 37.2859 | 88.776 | 88.776
379 | S-2.4 | S-2.4 |  | (2"X12") DF#2 Roof Rafters @ 16" O.C. @ 0.6' | 1 | 0% | 1 | EA | 2.5056 | 2.5056 | 1.8144 | 1.8144 | 4.32 | 4.32
380 | S-2.4 | S-2.4 |  | (2"X12") DF#2 Roof Rafters @ 16" O.C. @ 11.12' | 2 | 0% | 2 | EA | 46.4371 | 92.8742 | 33.6269 | 67.2538 | 80.064 | 160.128
381 | S-2.4 | S-2.4 |  | (2"X12") DF#2 Roof Rafters @ 16" O.C. @ 4.14' | 1 | 0% | 1 | EA | 17.2886 | 17.2886 | 12.5194 | 12.5194 | 29.808 | 29.808
382 | S-2.4 | S-2.4 |  | (2"X12") DF#2 Roof Rafters @ 16" O.C. @ 9.79' | 1 | 0% | 1 | EA | 40.883 | 40.883 | 29.605 | 29.605 | 70.488 | 70.488
383 | S-2.4 | S-2.4 |  | (2"X12") DF#2 Roof Rafters @ 16" O.C. @ 4.77' | 1 | 0% | 1 | EA | 19.9195 | 19.9195 | 14.4245 | 14.4245 | 34.344 | 34.344
384 | S-2.4 | S-2.4 |  | (2"X12") DF#2 Roof Rafters @ 16" O.C. @ 8.46' | 1 | 0% | 1 | EA | 35.329 | 35.329 | 25.583 | 25.583 | 60.912 | 60.912
385 | S-2.4 | S-2.4 |  | (2"X12") DF#2 Roof Rafters @ 16" O.C. @ 5.39' | 1 | 0% | 1 | EA | 22.5086 | 22.5086 | 16.2994 | 16.2994 | 38.808 | 38.808
386 | S-2.4 | S-2.4 |  | (2"X12") DF#2 Roof Rafters @ 16" O.C. @ 7.13' | 1 | 0% | 1 | EA | 29.7749 | 29.7749 | 21.5611 | 21.5611 | 51.336 | 51.336
387 | S-2.4 | S-2.4 |  | (2"X12") DF#2 Roof Rafters @ 16" O.C. @ 6.02' | 1 | 0% | 1 | EA | 25.1395 | 25.1395 | 18.2045 | 18.2045 | 43.344 | 43.344
388 | S-2.4 | S-2.4 |  | (2"X12") DF#2 Roof Rafters @ 16" O.C. @ 5.8' | 1 | 0% | 1 | EA | 24.2208 | 24.2208 | 17.5392 | 17.5392 | 41.76 | 41.76
389 | S-2.4 | S-2.4 |  | (2"X12") DF#2 Roof Rafters @ 16" O.C. @ 6.65' | 1 | 0% | 1 | EA | 27.7704 | 27.7704 | 20.1096 | 20.1096 | 47.88 | 47.88
390 | S-2.4 | S-2.4 |  | (2"X12") DF#2 Roof Rafters @ 16" O.C. @ 4.47' | 1 | 0% | 1 | EA | 18.6667 | 18.6667 | 13.5173 | 13.5173 | 32.184 | 32.184
391 | S-2.4 | S-2.4 |  | (2"X12") DF#2 Roof Rafters @ 16" O.C. @ 7.27' | 2 | 0% | 2 | EA | 30.3595 | 60.719 | 21.9845 | 43.969 | 52.344 | 104.688
392 | S-2.4 | S-2.4 |  | (2"X12") DF#2 Roof Rafters @ 16" O.C. @ 3.14' | 1 | 0% | 1 | EA | 13.1126 | 13.1126 | 9.4954 | 9.4954 | 22.608 | 22.608
393 | S-2.4 | S-2.4 |  | (2"X12") DF#2 Roof Rafters @ 16" O.C. @ 7.9' | 1 | 0% | 1 | EA | 32.9904 | 32.9904 | 23.8896 | 23.8896 | 56.88 | 56.88
394 | S-2.4 | S-2.4 |  | (2"X12") DF#2 Roof Rafters @ 16" O.C. @ 1.81' | 1 | 0% | 1 | EA | 7.5586 | 7.5586 | 5.4734 | 5.4734 | 13.032 | 13.032
395 | S-2.4 | S-2.4 |  | (2"X12") DF#2 Roof Rafters @ 16" O.C. @ 8.53' | 1 | 0% | 1 | EA | 35.6213 | 35.6213 | 25.7947 | 25.7947 | 61.416 | 61.416
396 | S-2.4 | S-2.4 |  | (2"X12") DF#2 Roof Rafters @ 16" O.C. @ 0.48' | 1 | 0% | 1 | EA | 2.0045 | 2.0045 | 1.4515 | 1.4515 | 3.456 | 3.456
397 | S-2.4 | S-2.4 |  | (2"X12") DF#2 Roof Rafters @ 16" O.C. @ 9.15' | 1 | 0% | 1 | EA | 38.2104 | 38.2104 | 27.6696 | 27.6696 | 65.88 | 65.88
398 | S-2.4 | S-2.4 |  | (2"X12") DF#2 Roof Rafters @ 16" O.C. @ 8.69' | 1 | 0% | 1 | EA | 36.2894 | 36.2894 | 26.2786 | 26.2786 | 62.568 | 62.568
399 | S-2.4 | S-2.4 |  | (2"X12") DF#2 Roof Rafters @ 16" O.C. @ 7.98' | 1 | 0% | 1 | EA | 33.3245 | 33.3245 | 24.1315 | 24.1315 | 57.456 | 57.456
400 | S-2.4 | S-2.4 |  | (2"X12") DF#2 Roof Rafters @ 16" O.C. @ 6.55' | 1 | 0% | 1 | EA | 27.3528 | 27.3528 | 19.8072 | 19.8072 | 47.16 | 47.16
401 | S-2.4 | S-2.4 |  | (2"X12") DF#2 Roof Rafters @ 16" O.C. @ 5.84' | 1 | 0% | 1 | EA | 24.3878 | 24.3878 | 17.6602 | 17.6602 | 42.048 | 42.048
402 | S-2.4 | S-2.4 |  | (2"X12") DF#2 Roof Rafters @ 16" O.C. @ 5.13' | 1 | 0% | 1 | EA | 21.4229 | 21.4229 | 15.5131 | 15.5131 | 36.936 | 36.936
403 | S-2.4 | S-2.4 |  | (2"X12") DF#2 Roof Rafters @ 16" O.C. @ 4.42' | 1 | 0% | 1 | EA | 18.4579 | 18.4579 | 13.3661 | 13.3661 | 31.824 | 31.824
404 | S-2.4 | S-2.4 |  | (2"X12") DF#2 Roof Rafters @ 16" O.C. @ 3.7' | 1 | 0% | 1 | EA | 15.4512 | 15.4512 | 11.1888 | 11.1888 | 26.64 | 26.64
405 | S-2.4 | S-2.4 |  | (2"X12") DF#2 Roof Rafters @ 16" O.C. @ 2.99' | 1 | 0% | 1 | EA | 12.4862 | 12.4862 | 9.0418 | 9.0418 | 21.528 | 21.528
406 | S-2.4 | S-2.4 |  | (2"X12") DF#2 Roof Rafters @ 16" O.C. @ 2.28' | 1 | 0% | 1 | EA | 9.5213 | 9.5213 | 6.8947 | 6.8947 | 16.416 | 16.416
407 | S-2.4 | S-2.4 |  | (2"X12") DF#2 Roof Rafters @ 16" O.C. @ 1.57' | 1 | 0% | 1 | EA | 6.5563 | 6.5563 | 4.7477 | 4.7477 | 11.304 | 11.304
408 | S-2.4 | S-2.4 |  | (2"X12") DF#2 Roof Rafters @ 16" O.C. @ 13.17' | 1 | 0% | 1 | EA | 54.9979 | 54.9979 | 39.8261 | 39.8261 | 94.824 | 94.824
409 | S-2.4 | S-2.4 |  | (2"X12") DF#2 Roof Rafters @ 16" O.C. @ 9.08' | 1 | 0% | 1 | EA | 37.9181 | 37.9181 | 27.4579 | 27.4579 | 65.376 | 65.376
410 | S-2.4 | S-2.4 |  | (2"X12") DF#2 Roof Rafters @ 16" O.C. @ 7.04' | 1 | 0% | 1 | EA | 29.399 | 29.399 | 21.289 | 21.289 | 50.688 | 50.688
411 | S-2.4 | S-2.4 |  | (2"X12") DF#2 Roof Rafters @ 16" O.C. @ 5' | 1 | 0% | 1 | EA | 20.88 | 20.88 | 15.12 | 15.12 | 36 | 36
412 | S-2.4 | S-2.4 |  | (2"X12") DF#2 Roof Rafters @ 16" O.C. @ 2.95' | 1 | 0% | 1 | EA | 12.3192 | 12.3192 | 8.9208 | 8.9208 | 21.24 | 21.24
413 | S-2.4 | S-2.4 |  | (2"X12") DF#2 Roof Rafters @ 16" O.C. @ 0.91' | 1 | 0% | 1 | EA | 3.8002 | 3.8002 | 2.7518 | 2.7518 | 6.552 | 6.552
414 | S-2.4 | S-2.4 |  | (2"X12") DF#2 Roof Rafters @ 16" O.C. @ 29.59' | 10 | 0% | 10 | EA | 123.5678 | 1235.6784 | 89.4802 | 894.8016 | 213.048 | 2130.48
415 | S-2.4 | S-2.4 |  | (2"X12") DF#2 Roof Rafters @ 16" O.C. @ 10.18' | 1 | 0% | 1 | EA | 42.5117 | 42.5117 | 30.7843 | 30.7843 | 73.296 | 73.296
416 | S-2.4 | S-2.4 |  | (2"X12") DF#2 Roof Rafters @ 16" O.C. @ 8.55' | 1 | 0% | 1 | EA | 35.7048 | 35.7048 | 25.8552 | 25.8552 | 61.56 | 61.56
417 | S-2.4 | S-2.4 |  | (2"X12") DF#2 Roof Rafters @ 16" O.C. @ 6.92' | 1 | 0% | 1 | EA | 28.8979 | 28.8979 | 20.9261 | 20.9261 | 49.824 | 49.824
418 | S-2.4 | S-2.4 |  | (2"X12") DF#2 Roof Rafters @ 16" O.C. @ 5.29' | 1 | 0% | 1 | EA | 22.091 | 22.091 | 15.997 | 15.997 | 38.088 | 38.088
419 | S-2.4 | S-2.4 |  | (2"X12") DF#2 Roof Rafters @ 16" O.C. @ 3.65' | 1 | 0% | 1 | EA | 15.2424 | 15.2424 | 11.0376 | 11.0376 | 26.28 | 26.28
420 | S-2.4 | S-2.4 |  | (2"X12") DF#2 Roof Rafters @ 16" O.C. @ 2.02' | 1 | 0% | 1 | EA | 8.4355 | 8.4355 | 6.1085 | 6.1085 | 14.544 | 14.544
421 | S-2.4 | S-2.4 |  | (2"X12") DF#2 Roof Rafters @ 16" O.C. @ 0.39' | 1 | 0% | 1 | EA | 1.6286 | 1.6286 | 1.1794 | 1.1794 | 2.808 | 2.808
422 | S-2.4 | S-2.4 |  | (2"X12") DF#2 Roof Rafters @ 16" O.C. @ 41.26' | 1 | 0% | 1 | EA | 172.3018 | 172.3018 | 124.7702 | 124.7702 | 297.072 | 297.072
423 | S-2.4 | S-2.4 |  | (2"X12") DF#2 Roof Rafters @ 16" O.C. @ 40.23' | 1 | 0% | 1 | EA | 168.0005 | 168.0005 | 121.6555 | 121.6555 | 289.656 | 289.656
424 | S-2.4 | S-2.4 |  | (2"X12") DF#2 Roof Rafters @ 16" O.C. @ 39.2' | 1 | 0% | 1 | EA | 163.6992 | 163.6992 | 118.5408 | 118.5408 | 282.24 | 282.24
425 | S-2.4 | S-2.4 |  | (2"X12") DF#2 Roof Rafters @ 16" O.C. @ 38.17' | 1 | 0% | 1 | EA | 159.3979 | 159.3979 | 115.4261 | 115.4261 | 274.824 | 274.824
426 | S-2.4 | S-2.4 |  | (2"X12") DF#2 Roof Rafters @ 16" O.C. @ 37.15' | 1 | 0% | 1 | EA | 155.1384 | 155.1384 | 112.3416 | 112.3416 | 267.48 | 267.48
427 | S-2.4 | S-2.4 |  | (2"X12") DF#2 Roof Rafters @ 16" O.C. @ 36.12' | 1 | 0% | 1 | EA | 150.8371 | 150.8371 | 109.2269 | 109.2269 | 260.064 | 260.064
428 | S-2.4 | S-2.4 |  | (2"X12") DF#2 Roof Rafters @ 16" O.C. @ 35.09' | 1 | 0% | 1 | EA | 146.5358 | 146.5358 | 106.1122 | 106.1122 | 252.648 | 252.648
429 | S-2.4 | S-2.4 |  | (2"X12") DF#2 Roof Rafters @ 16" O.C. @ 34.07' | 1 | 0% | 1 | EA | 142.2763 | 142.2763 | 103.0277 | 103.0277 | 245.304 | 245.304
430 | S-2.4 | S-2.4 |  | (2"X12") DF#2 Roof Rafters @ 16" O.C. @ 33.04' | 1 | 0% | 1 | EA | 137.975 | 137.975 | 99.913 | 99.913 | 237.888 | 237.888
431 | S-2.4 | S-2.4 |  | (2"X12") DF#2 Roof Rafters @ 16" O.C. @ 32.01' | 1 | 0% | 1 | EA | 133.6738 | 133.6738 | 96.7982 | 96.7982 | 230.472 | 230.472
432 | S-2.4 | S-2.4 |  | (2"X12") DF#2 Roof Rafters @ 16" O.C. @ 30.98' | 1 | 0% | 1 | EA | 129.3725 | 129.3725 | 93.6835 | 93.6835 | 223.056 | 223.056
433 | S-2.4 | S-2.4 |  | (2"X12") DF#2 Roof Rafters @ 16" O.C. @ 29.96' | 1 | 0% | 1 | EA | 125.113 | 125.113 | 90.599 | 90.599 | 215.712 | 215.712
434 | S-2.4 | S-2.4 |  | (2"X12") DF#2 Roof Rafters @ 16" O.C. @ 10.76' | 1 | 0% | 1 | EA | 44.9338 | 44.9338 | 32.5382 | 32.5382 | 77.472 | 77.472
435 | S-2.4 | S-2.4 |  | (2"X12") DF#2 Roof Rafters @ 16" O.C. @ 10.01' | 1 | 0% | 1 | EA | 41.8018 | 41.8018 | 30.2702 | 30.2702 | 72.072 | 72.072
436 | S-2.4 | S-2.4 |  | (2"X12") DF#2 Roof Rafters @ 16" O.C. @ 9.25' | 1 | 0% | 1 | EA | 38.628 | 38.628 | 27.972 | 27.972 | 66.6 | 66.6
437 | S-2.4 | S-2.4 |  | (2"X12") DF#2 Roof Rafters @ 16" O.C. @ 8.5' | 1 | 0% | 1 | EA | 35.496 | 35.496 | 25.704 | 25.704 | 61.2 | 61.2
438 | S-2.4 | S-2.4 |  | (2"X12") DF#2 Roof Rafters @ 16" O.C. @ 7.75' | 1 | 0% | 1 | EA | 32.364 | 32.364 | 23.436 | 23.436 | 55.8 | 55.8
439 | S-2.4 | S-2.4 |  | (2"X12") DF#2 Roof Rafters @ 16" O.C. @ 7' | 1 | 0% | 1 | EA | 29.232 | 29.232 | 21.168 | 21.168 | 50.4 | 50.4
440 | S-2.4 | S-2.4 |  | (2"X12") DF#2 Roof Rafters @ 16" O.C. @ 6.25' | 1 | 0% | 1 | EA | 26.1 | 26.1 | 18.9 | 18.9 | 45 | 45
441 | S-2.4 | S-2.4 |  | (2"X12") DF#2 Roof Rafters @ 16" O.C. @ 5.5' | 1 | 0% | 1 | EA | 22.968 | 22.968 | 16.632 | 16.632 | 39.6 | 39.6
442 | S-2.4 | S-2.4 |  | (2"X12") DF#2 Roof Rafters @ 16" O.C. @ 4.75' | 1 | 0% | 1 | EA | 19.836 | 19.836 | 14.364 | 14.364 | 34.2 | 34.2
443 | S-2.4 | S-2.4 |  | (2"X12") DF#2 Roof Rafters @ 16" O.C. @ 4' | 1 | 0% | 1 | EA | 16.704 | 16.704 | 12.096 | 12.096 | 28.8 | 28.8
444 | S-2.4 | S-2.4 |  | (2"X12") DF#2 Roof Rafters @ 16" O.C. @ 3.25' | 1 | 0% | 1 | EA | 13.572 | 13.572 | 9.828 | 9.828 | 23.4 | 23.4
445 | S-2.4 | S-2.4 |  | (2"X12") DF#2 Roof Rafters @ 16" O.C. @ 2.5' | 1 | 0% | 1 | EA | 10.44 | 10.44 | 7.56 | 7.56 | 18 | 18
446 | S-2.4 | S-2.4 |  | (2"X12") DF#2 Roof Rafters @ 16" O.C. @ 1.75' | 1 | 0% | 1 | EA | 7.308 | 7.308 | 5.292 | 5.292 | 12.6 | 12.6
WOODEN POST
447 | S-2.4 | S-2.4 |  | (6"x6") Wooden Post - 10' High | 10 | 0% | 10 | EA | 116.25 | 1162.5 | 71.25 | 712.5 | 187.5 | 1875
448 | S-2.4 | S-2.4 |  | (4"x10") Wooden Post- 10' High | 2 | 0% | 2 | EA | 73 | 146 | 68 | 136 | 141 | 282
449 | S-2.4 | S-2.4 |  | (4"x6") Wooden Post- 10' High | 6 | 0% | 6 | EA | 72 | 432 | 62 | 372 | 134 | 804
FRAMING MISC.
450 | S-2.4 | S-2.4 |  | CMST14 Strap | 34.67 | 10% | 38.137 | LF | 2.66 | 101.4444 | 4.34 | 165.5146 | 7 | 266.959
451 | S-2.4 | S-2.4 |  | CMSTC 16 Strap | 21.3 | 10% | 23.43 | LF | 3.04 | 71.2272 | 4.96 | 116.2128 | 8 | 187.44
452 | S-2.4 | S-2.4 |  | 4"X8" Blocking @ 10' O.C. | 23.6 | 10% | 25.96 | LF | 7.261 | 188.4956 | 6.439 | 167.1564 | 13.7 | 355.652
453 | S-2.4 | S-2.4 |  | CS14 Strap | 63.44 | 10% | 69.784 | LF | 2.66 | 185.6254 | 4.34 | 302.8626 | 7 | 488.488
454 | S-2.4 | S-2.4 |  | 4"X8" Blocking @ 10' O.C. | 220.023 | 10% | 242.0253 | LF | 7.261 | 1757.3457 | 6.439 | 1558.4009 | 13.7 | 3315.7466
RAILINGS
455 | S-2.2 | S-2.2 |  | 1 1/2" Handrail @ 36" Max Above Stair Nosing w/ Full Height Tempered Glass Guardrail | 16.22 | 10% | 17.842 | LF | 121.6 | 2169.5872 | 198.4 | 3539.8528 | 320 | 5709.44
|  |  | DIV. 07 | THERMAL & MOISTURE PROTECTION | [10 empty] | 271920.2486
LOWER ROOFING
METAL ROOFING
456 | A-2.2a | A-2.2a |  | Standing Seam Metal Roof - Class A (2:12) , Manufacturer: AEP Span, Gauge:22 , Color: Cool Zinc Gray | 2380.2 | 10% | 2618.22 | SF | 6.3 | 16494.786 | 8.7 | 22778.514 | 15 | 39273.3
457 | A-2.2a | A-2.2a |  | #30 Underlayment Felt Paper - 2 Layers | 4760.4 | 10% | 5236.44 | SF | 1.325 | 6938.283 | 1.175 | 6152.817 | 2.5 | 13091.1
458 | A-2.2a | A-2.2a |  | (2"X4") Roof Curb Around Skylight | 93.01 | 10% | 102.311 | LF | 10.92 | 1117.2361 | 15.08 | 1542.8499 | 26 | 2660.086
459 | A-2.2a | A-2.2a |  | Plaster Soffit w/ F Channels At Both Ends - 18" Wide | 336 | 10% | 369.6 | SF | 2.12 | 783.552 | 1.88 | 694.848 | 4 | 1478.4
460 | A-2.2a | A-2.2a |  | 16 GA Rake Flashing | 72.91 | 10% | 80.201 | LF | 14.84 | 1190.1828 | 13.16 | 1055.4452 | 28 | 2245.628
461 | A-2.2a | A-2.2a |  | 26 GA Eave Flashing | 151.2 | 10% | 166.32 | LF | 10.6 | 1762.992 | 9.4 | 1563.408 | 20 | 3326.4
462 | A-2.2a | A-2.2a |  | Metal Ridge Cap | 36.59 | 10% | 40.249 | LF | 2 | 80.498 | 5 | 201.245 | 7 | 281.743
463 | A-2.2a | A-2.2a |  | 24 GA Ridge Flashing | 36.59 | 10% | 40.249 | LF | 11.66 | 469.3033 | 10.34 | 416.1747 | 22 | 885.478
464 | A-2.2a | A-2.2a |  | 26 GA GSM Step Flashing | 155.6 | 10% | 171.16 | LF | 10.6 | 1814.296 | 9.4 | 1608.904 | 20 | 3423.2
465 | A-2.2a | A-2.2a |  | 16 GA GSM Apron Flashing | 155.6 | 10% | 171.16 | LF | 14.84 | 2540.0144 | 13.16 | 2252.4656 | 28 | 4792.48
466 | A-2.2a | A-2.2a |  | 16 GA GSM Thru Wall "Z" Bar Counter Flashing | 155.6 | 10% | 171.16 | LF | 14.84 | 2540.0144 | 13.16 | 2252.4656 | 28 | 4792.48
467 | A-2.2a | A-2.2a |  | 24 GA Ridge Flashing | 155.6 | 10% | 171.16 | LF | 11.66 | 1995.7256 | 10.34 | 1769.7944 | 22 | 3765.52
468 | A-2.2a | A-2.2a |  | Flashing Around Roof Opening | 25.35 | 10% | 27.885 | LF | 11.66 | 325.1391 | 10.34 | 288.3309 | 22 | 613.47
469 | A-2.2a | A-2.2a |  | Flashing Around Chimney | 17.57 | 10% | 19.327 | LF | 11.66 | 225.3528 | 10.34 | 199.8412 | 22 | 425.194
470 | A-2.2a | A-2.2a |  | 22 GA GSM Concealed Gutter | 152.22 | 10% | 167.442 | LF | 11.66 | 1952.3737 | 10.34 | 1731.3503 | 22 | 3683.724
471 | A-2.2a | A-2.2a |  | (2"X3") Rectangular GSM Downspout | 84 | 10% | 92.4 | LF | 9.01 | 832.524 | 7.99 | 738.276 | 17 | 1570.8
472 | A-2.2a | A-2.2a |  | Gutter Strap @ 3'O.C. | 50.74 | 10% | 55.814 | EA | 23.85 | 1331.1639 | 21.15 | 1180.4661 | 45 | 2511.63
473 | A-2.2a | A-2.2a |  | Soffit Strip Vent | 167.48 | 10% | 184.228 | LF | 6.36 | 1171.6901 | 5.64 | 1039.0459 | 12 | 2210.736
474 | A-2.2a | A-2.2a |  | 3" Soffit Strip Vent | 76.1 | 10% | 83.71 | LF | 6.36 | 532.3956 | 5.64 | 472.1244 | 12 | 1004.52
SINGLE PLY ROOFING
475 | A-2.2a | A-2.2a |  | Single Ply Roofing, Minimum Class "A" , Manufacturer : GAF, Style : Fully Adhered Ever guard | 389.38 | 10% | 428.318 | SF | 3.975 | 1702.5641 | 3.525 | 1509.821 | 7.5 | 3212.385
476 | A-2.2a | A-2.2a |  | 60 MIL TPO Roofing Membrane | 389.38 | 10% | 428.318 | SF | 1.59 | 681.0256 | 1.41 | 603.9284 | 3 | 1284.954
477 | A-2.2a | A-2.2a |  | 1/2" High Density Polyiso Board | 389.38 | 10% | 428.318 | SF | 2.65 | 1135.0427 | 2.35 | 1006.5473 | 5 | 2141.59
478 | A-2.2a | A-2.2a |  | Install River Washed Round Stone Ballast | 389.38 | 10% | 428.318 | SF | 1.06 | 454.0171 | 0.94 | 402.6189 | 2 | 856.636
479 | A-2.2a | A-2.2a |  | Primary Roof Drain | 1 | 0% | 1 | EA | 63 | 63 | 150 | 150 | 213 | 213
480 | A-2.2a | A-2.2a |  | Overflow Drain | 1 | 0% | 1 | EA | 75.6 | 75.6 | 180 | 180 | 255.6 | 255.6
481 | A-2.2a | A-2.2a |  | Built Up Roofing Cap Sheet . Size: (4'X4') | 1 | 0% | 1 | EA | 32 | 32 | 100 | 100 | 132 | 132
482 | A-2.2a | A-2.2a |  | Parapet Flashing | 108.53 | 10% | 119.383 | LF | 11.66 | 1392.0058 | 10.34 | 1234.4202 | 22 | 2626.426
483 | A-2.2a | A-2.2a |  | Ice & Water Shield | 325.59 | 10% | 358.149 | SF | 3.48 | 1246.3585 | 2.52 | 902.5355 | 6 | 2148.894
484 | A-2.2a | A-2.2a |  | TEK Parapet Screed | 108.53 | 10% | 119.383 | LF | 3.48 | 415.4528 | 2.52 | 300.8452 | 6 | 716.298
UPPER ROOFING
METAL ROOFING
485 | A-2.2b | A-2.2b |  | Standing Seam Metal Roof - Class A (2:12) , Manufacturer: AEP Span, Gauge:22 , Color: Cool Zinc Gray | 2200.2279 | 10% | 2420.2507 | SF | 6.3 | 15247.5793 | 8.7 | 21056.181 | 15 | 36303.7603
486 | A-2.2b | A-2.2b |  | #30 Underlayment Felt Paper - 2 Layers | 4400.4558 | 10% | 4840.5014 | SF | 1.325 | 6413.6643 | 1.175 | 5687.5891 | 2.5 | 12101.2535
487 | A-2.2b | A-2.2b |  | Plaster Soffit w/ F Channels At Both Ends - 18" Wide | 265.53 | 10% | 292.083 | SF | 2.12 | 619.216 | 1.88 | 549.116 | 4 | 1168.332
488 | A-2.2b | A-2.2b |  | 16 GA Rake Flashing | 127.46 | 10% | 140.206 | LF | 14.84 | 2080.657 | 13.16 | 1845.111 | 28 | 3925.768
489 | A-2.2b | A-2.2b |  | 26 GA Eave Flashing | 49.56 | 10% | 54.516 | LF | 10.6 | 577.8696 | 9.4 | 512.4504 | 20 | 1090.32
490 | A-2.2b | A-2.2b |  | Metal Ridge Cap | 86.22 | 10% | 94.842 | LF | 2 | 189.684 | 5 | 474.21 | 7 | 663.894
491 | A-2.2b | A-2.2b |  | 24 GA Ridge Flashing | 86.22 | 10% | 94.842 | LF | 11.66 | 1105.8577 | 10.34 | 980.6663 | 22 | 2086.524
492 | A-2.2b | A-2.2b |  | 24 GA Valley Flashing | 58.43 | 10% | 64.273 | LF | 11.66 | 749.4232 | 10.34 | 664.5828 | 22 | 1414.006
493 | A-2.2b | A-2.2b |  | 26 GA GSM Step Flashing | 155.6 | 10% | 171.16 | LF | 10.6 | 1814.296 | 9.4 | 1608.904 | 20 | 3423.2
494 | A-2.2b | A-2.2b |  | 16 GA GSM Apron Flashing | 155.6 | 10% | 171.16 | LF | 14.84 | 2540.0144 | 13.16 | 2252.4656 | 28 | 4792.48
495 | A-2.2b | A-2.2b |  | 16 GA GSM Thru Wall "Z" Bar Counter Flashing | 155.6 | 10% | 171.16 | LF | 14.84 | 2540.0144 | 13.16 | 2252.4656 | 28 | 4792.48
496 | A-2.2b | A-2.2b |  | 24 GA Ridge Flashing | 155.6 | 10% | 171.16 | LF | 11.66 | 1995.7256 | 10.34 | 1769.7944 | 22 | 3765.52
497 | A-2.2b | A-2.2b |  | Flashing Around Chimney | 22.29 | 10% | 24.519 | LF | 11.66 | 285.8915 | 10.34 | 253.5265 | 22 | 539.418
498 | A-2.2b | A-2.2b |  | 22 GA GSM Concealed Gutter | 52.12 | 10% | 57.332 | LF | 11.66 | 668.4911 | 10.34 | 592.8129 | 22 | 1261.304
499 | A-2.2b | A-2.2b |  | (2"X3") Rectangular GSM Downspout | 45 | 10% | 49.5 | LF | 9.01 | 445.995 | 7.99 | 395.505 | 17 | 841.5
500 | A-2.2b | A-2.2b |  | Gutter Strap @ 3'O.C. | 17.3733 | 10% | 19.1107 | EA | 23.85 | 455.7894 | 21.15 | 404.1906 | 45 | 859.98
501 | A-2.2b | A-2.2b |  | Rain Chain | 1 | 10% | 1.1 | EA | 63.86 | 70.246 | 103 | 113.3 | 166.86 | 183.546
502 | A-2.2b | A-2.2b |  | Soffit Strip Vent | 263.21 | 10% | 289.531 | LF | 6.36 | 1841.4172 | 5.64 | 1632.9548 | 12 | 3474.372
INSULATION / WATERPROOFING
503 | W8.1 | 7/W8.1 |  | Pre-Applied Waterproofing Below Mat Slab | 2324.47 | 10% | 2556.917 | SF | 3.1 | 7926.4427 | 1.9 | 4858.1423 | 5 | 12784.585
504 | W8.1 | 7/W8.1 |  | Post-Applied Waterproofing At Retaining Wall - 2 Layers | 4096.6 | 10% | 4506.26 | SF | 3.1 | 13969.406 | 1.9 | 8561.894 | 5 | 22531.3
505 | W8.1 | 7/W8.1 |  | Protection Board At Retaining Wall | 2048.3 | 10% | 2253.13 | SF | 2.72 | 6128.5136 | 1.28 | 2884.0064 | 4 | 9012.52
506 | W8.1 | 7/W8.1 |  | Liquid Membrane At Retaining Wall | 2048.3 | 10% | 2253.13 | SF | 3.1 | 6984.703 | 1.9 | 4280.947 | 5 | 11265.65
507 | S-2.2 | S-3.2 |  | 10 MIL Vapor Barrier At Slab On Grade | 771.46 | 10% | 848.606 | SF | 1.116 | 947.0443 | 0.684 | 580.4465 | 1.8 | 1527.4908
508 | S-2.2 | A-5 |  | Class I Vapor Barrier At Rat Slab | 559 | 10% | 614.9 | SF | 1.0664 | 655.7294 | 0.6536 | 401.8986 | 1.72 | 1057.628
509 | A-2.2a , A-2.2b | A-2.2a , A-2.2b |  | R-38 Batt Insulation At Roof | 4970 | 10% | 5467 | SF | 1.643 | 8982.281 | 1.007 | 5505.269 | 2.65 | 14487.55
510 | A-2.2a , A-2.2b | A-2.2a , A-2.2b |  | R-38 Batt Insulation At Attic | 1361 | 10% | 1497.1 | SF | 1.643 | 2459.7353 | 1.007 | 1507.5797 | 2.65 | 3967.315
511 | S-2.2 | S-2.2 |  | R-19 Batt Insulation @ Crawl Space | 2674 | 10% | 2941.4 | SF | 0.837 | 2461.9518 | 0.513 | 1508.9382 | 1.35 | 3970.89
512 |  |  |  | Joint Sealant w/ Backer Rod At Windows | 435.47 | 10% | 479.017 | LF | 4.02 | 1925.6483 | 1.98 | 948.4537 | 6 | 2874.102
513 |  |  |  | Joint Sealant w/ Backer Rod At Doors | 19.68 | 10% | 21.648 | LF | 4.02 | 87.025 | 1.98 | 42.863 | 6 | 129.888
|  |  | DIV. 08 | OPENINGS | [10 empty] | 148187.0302
OPENINGS
BASEMENT FLOOR
DOORS
514 | A4.0 | A4.0, A2.1 A |  | A - ((3) 4'-0"X9'-0") Full Lite, 3-Panel Pocket, weather-strip, Fully Tempered, Manufacturer: Marvin Signature | 1 | 0% | 1 | EA | 1231.2 | 1231.2 | 3240 | 3240 | 4471.2 | 4471.2
515 | A4.0 | A4.0, A2.1 A |  | B - ((3) 4'-0"X9'-0") Full Lite, 3-Panel Sliding Door egress, Weather-strip, Fully Tempered, Manufacturer: Marvin Signature | 1 | 0% | 1 | EA | 1231.2 | 1231.2 | 3240 | 3240 | 4471.2 | 4471.2
516 | A4.0 | A4.0, A2.1 A |  | C - (3'·0"X8'-0") Full Lite, Swing Door egress, Weather-strip, Fully Tempered, Manufacturer: Marvin Signature | 1 | 0% | 1 | EA | 228 | 228 | 600 | 600 | 828 | 828
517 | A4.0 | A4.0, A2.1 A |  | D - (3'-0"X8'-0") Solid Wood, Panel., Manufacturer: Marvin Signature | 1 | 0% | 1 | EA | 228 | 228 | 600 | 600 | 828 | 828
518 | A4.0 | A4.0, A2.1 A |  | E - (2'-10"X8'-0") Solid Wood, Pocket, Panel., Manufacturer: Marvin Signature | 1 | 0% | 1 | EA | 215.08 | 215.08 | 566 | 566 | 781.08 | 781.08
519 | A4.0 | A4.0, A2.1 A |  | F - (2'-6"X8'-0") Solid Wood, Pocket, Panel., Manufacturer: Marvin Signature | 1 | 0% | 1 | EA | 190 | 190 | 500 | 500 | 690 | 690
520 | A4.0 | A4.0, A2.1 A |  | G - ((2) 2'-6"X8'-0") Solid Wood, Double Door louvered Door, Manufacturer: Marvin Signature | 1 | 0% | 1 | EA | 76 | 76 | 200 | 200 | 276 | 276
521 | A4.0 | A4.0, A2.1 A |  | H - (3'-0"X8'-0") Solid Wood, Panel., Manufacturer: Marvin Signature | 1 | 0% | 1 | EA | 228 | 228 | 600 | 600 | 828 | 828
522 | A4.0 | A4.0, A2.1 A |  | I - (2'-10"X8'-0") Solid Wood, Panel sauna Door Confirm Final Selection With Sauna Manufacturer, Manufacturer: Marvin Signature | 1 | 0% | 1 | EA | 258.096 | 258.096 | 679.2 | 679.2 | 937.296 | 937.296
523 | A4.0 | A4.0, A2.1 A |  | J - ((2)2'-0"X8'-0") Solid Wood, Double Door Closet Door, Manufacturer: Marvin Signature | 1 | 0% | 1 | EA | 304 | 304 | 800 | 800 | 1104 | 1104
524 | A4.0 | A4.0, A2.1 A |  | K - (3'-0"X8'-0") Solid Wood, Panel., Manufacturer: Marvin Signature | 1 | 0% | 1 | EA | 228 | 228 | 600 | 600 | 828 | 828
525 | A4.0 | A4.0, A2.1 A |  | L - (3'-0"X9'-0") Glass Door fully Tempered Door At Conditioned Wine Room, Manufacturer: Marvin Signature | 1 | 0% | 1 | EA | 359.1 | 359.1 | 945 | 945 | 1304.1 | 1304.1
526 | A4.0 | A4.0, A2.1 A |  | M - (2'-6"X8'-0") Solid Wood, Panel sound Proof Door, Manufacturer: Marvin Signature | 1 | 0% | 1 | EA | 190 | 190 | 500 | 500 | 690 | 690
DOORS HARDWARE
527 | A4.0 | A4.0, A2.1 A |  | Doors Hardware - Assumed Note: We Assumed For All Doors where no hardware details found. | 13 | 0% | 13 | EA | 240 | 3120 | 510 | 6630 | 750 | 9750
WINDOWS
528 | A4.0 | A4.0, A2.1 A |  | 1 - (2'-0"X4'-6") Casement Window fully Tempered, Obscure Glazing, Manufacturer: Marvin Signature | 1 | 0% | 1 | EA | 102.6 | 102.6 | 270 | 270 | 372.6 | 372.6
529 | A4.0 | A4.0, A2.1 A |  | 2 - (2'-0"X4'-6") Casement Window fully Tempered, Obscure Glazing, Manufacturer: Marvin Signature | 1 | 0% | 1 | EA | 102.6 | 102.6 | 270 | 270 | 372.6 | 372.6
GROUND FLOOR
DOORS
530 | A4.0 | A4.0, A2.1 B |  | Aa - (4'-6"X9'-0") Entry, Pivot Hinge, weather-strip, (Raw Steel) Front Door From "Modern N Steel Doors" 1-800-406- 1958. Integral Handle, Rehung, Allow ($18,000 Material And 8 Week Min. Lead Time)Raw Steel | 1 | 0% | 1 | EA | 538.65 | 538.65 | 1417.5 | 1417.5 | 1956.15 | 1956.15
531 | A4.0 | A4.0, A2.1 B |  | Bb - (18'-0"X7'-6") Garage. Steel, Roll Up, weather-strip, Fully Tempered, Manufacturer: Marvin Signature | 1 | 0% | 1 | EA | 3078 | 3078 | 8100 | 8100 | 11178 | 11178
532 | A4.0 | A4.0, A2.1 B |  | Cc - (3'-0"X7'-0") Full Lite. Swing, weather-strip, Fully Tempered, Corner Latch Connection, Manufacturer: Marvin Signature | 1 | 0% | 1 | EA | 199.5 | 199.5 | 525 | 525 | 724.5 | 724.5
533 | A4.0 | A4.0, A2.1 B |  | Dd - ((3) 4'-6''X7'-0") Full Lite. 3-Panel Sliding Door, Weather-strip, Fully Tempered, Corner Latch Connection, Manufacturer: Marvin Signature | 1 | 0% | 1 | EA | 1077.3 | 1077.3 | 2835 | 2835 | 3912.3 | 3912.3
534 | A4.0 | A4.0, A2.1 B |  | Ee - ((4) 4'-6"X9'-3") 4-Panel Full Lite, Sliding, Weather-strip, Fully Tempered, Manufacturer: Marvin Signature | 1 | 0% | 1 | EA | 1581.75 | 1581.75 | 4162.5 | 4162.5 | 5744.25 | 5744.25
535 | A4.0 | A4.0, A2.1 B |  | Ff - (3'-0"X8'-0") Solid Wood. Panel20 Min. Fire Rated Door With Self Closing Hinge, Manufacturer: Marvin Signature | 1 | 0% | 1 | EA | 228 | 228 | 600 | 600 | 828 | 828
536 | A4.0 | A4.0, A2.1 B |  | Gg - (3'-0"X8'-0") Solid Wood, Panel, Manufacturer: Marvin Signature | 1 | 0% | 1 | EA | 228 | 228 | 600 | 600 | 828 | 828
537 | A4.0 | A4.0, A2.1 B |  | Hh - (3'-0"X8'-0") Solid Wood, Pocket. Panel, Manufacturer: Marvin Signature | 1 | 0% | 1 | EA | 273.6 | 273.6 | 720 | 720 | 993.6 | 993.6
538 | A4.0 | A4.0, A2.1 B |  | Ii - ((2) 2'-0"X8'-0") Sliding, Wardrobe, Manufacturer: Marvin Signature | 1 | 0% | 1 | EA | 304 | 304 | 800 | 800 | 1104 | 1104
539 | A4.0 | A4.0, A2.1 B |  | Jj - (3'-0"X8'-0") Solid Wood, Pocket, Panel, Manufacturer: Marvin Signature | 1 | 0% | 1 | EA | 273.6 | 273.6 | 720 | 720 | 993.6 | 993.6
540 | A4.0 | A4.0, A2.1 B |  | Kk - (3'-0"X8'-0") Solid Wood, Pocket, Panel, Manufacturer: Marvin Signature | 1 | 0% | 1 | EA | 273.6 | 273.6 | 720 | 720 | 993.6 | 993.6
541 | A4.0 | A4.0, A2.1 B |  | Ll - (3'-0"X8'-0") Solid Wood, Panel, Manufacturer: Marvin Signature | 1 | 0% | 1 | EA | 273.6 | 273.6 | 720 | 720 | 993.6 | 993.6
542 | A4.0 | A4.0, A2.1 B |  | Mm - (3'-0"X8'-0") Solid Wood, Panel45 Min. Fire Rated Door With Self Closing Hinge, Manufacturer: Marvin Signature | 1 | 0% | 1 | EA | 228 | 228 | 600 | 600 | 828 | 828
543 | A4.0 | A4.0, A2.1 B |  | Nn - (3'-0"X7'-0") Solid Wood, Panel45 Min. Fire Rated Door With Self Closing Hinge, Manufacturer: Marvin Signature | 1 | 0% | 1 | EA | 199.5 | 199.5 | 525 | 525 | 724.5 | 724.5
544 | A4.0 | A4.0, A2.1 B |  | Oo - (3'-0"X7'-0") Solid Wood, Panel, Manufacturer: Marvin Signature | 1 | 0% | 1 | EA | 199.5 | 199.5 | 525 | 525 | 724.5 | 724.5
545 | A4.0 | A4.0, A2.1 B |  | Pp - (3'-0"X7'-0") Solid Wood, Pocket, Panel, Manufacturer: Marvin Signature | 1 | 0% | 1 | EA | 199.5 | 199.5 | 525 | 525 | 724.5 | 724.5
546 | A4.0 | A4.0, A2.1 B |  | Qq - (3'-0"X7'-0") Solid Wood, Pocket, Panel, Manufacturer: Marvin Signature | 1 | 0% | 1 | EA | 199.5 | 199.5 | 525 | 525 | 724.5 | 724.5
DOORS HARDWARE
547 | A4.0 | A4.0, A2.1 B |  | Doors Hardware - Assumed Note: We Assumed For All Doors where no hardware details found. | 17 | 0% | 17 | EA | 240 | 4080 | 510 | 8670 | 750 | 12750
WINDOWS
548 | A4.0 | A4.0, A2.1 B |  | 3 - (7'-0"X10'-9", 11'-11") Picture Window rake, Fully Tempered, Manufacturer: Marvin Signature | 1 | 0% | 1 | EA | 857.85 | 857.85 | 2257.5 | 2257.5 | 3115.35 | 3115.35
549 | A4.0 | A4.0, A2.1 B |  | 4A - (2'-1"X5'-0") Casement Window rake, Fully Tempered, Fixed Corner , Manufacturer: Marvin Signature | 1 | 0% | 1 | EA | 116.28 | 116.28 | 306 | 306 | 422.28 | 422.28
550 | A4.0 | A4.0, A2.1 B |  | 4B - (11'-8", 6'-0"X9'-7", 7'-7") Picture Window rake, Fully Tempered, Fixed Corner , Manufacturer: Marvin Signature | 1 | 0% | 1 | EA | 1208.628 | 1208.628 | 3180.6 | 3180.6 | 4389.228 | 4389.228
551 | A4.0 | A4.0, A2.1 B |  | 4C - (2'-0"X3'-0") Hopper rake, Fully Tempered, Fixed Corner , Manufacturer: Marvin Signature | 1 | 0% | 1 | EA | 68.4 | 68.4 | 180 | 180 | 248.4 | 248.4
552 | A4.0 | A4.0, A2.1 B |  | 5 - (3'-2"X6'-3") Casement Window egress. Removable Privacy Film, Manufacturer: Marvin Signature | 1 | 0% | 1 | EA | 187.625 | 187.625 | 493.75 | 493.75 | 681.375 | 681.375
553 | A4.0 | A4.0, A2.1 B |  | 6 - (6'-10",3'-7"X6'-3") Picture Window fixed Corner. Fully Tempered, Remo', Manufacturer: Marvin Signature | 1 | 0% | 1 | EA | 741.7125 | 741.7125 | 1951.875 | 1951.875 | 2693.5875 | 2693.5875
554 | A4.0 | A4.0, A2.1 B |  | 7 - (4'-5",9'-3"X6'-3") Picture Window fixed Corner, Manufacturer: Marvin Signature | 1 | 0% | 1 | EA | 973.9875 | 973.9875 | 2563.125 | 2563.125 | 3537.1125 | 3537.1125
555 | A4.0 | A4.0, A2.1 B |  | 8 - (3'-0"X5'-9") Casement Window, Manufacturer: Marvin Signature | 1 | 0% | 1 | EA | 196.65 | 196.65 | 517.5 | 517.5 | 714.15 | 714.15
556 | A4.0 | A4.0, A2.1 B |  | 9 - (3'-0"X5'-9") Casement Window, Manufacturer: Marvin Signature | 1 | 0% | 1 | EA | 196.65 | 196.65 | 517.5 | 517.5 | 714.15 | 714.15
557 | A4.0 | A4.0, A2.1 B |  | 10 - (3'-0"X5'-9") Casement Window, Manufacturer: Marvin Signature | 1 | 0% | 1 | EA | 196.65 | 196.65 | 517.5 | 517.5 | 714.15 | 714.15
558 | A4.0 | A4.0, A2.1 B |  | 1 1 - (2'-7"X7'-0') Picture Window fully Tempered, Manufacturer: Marvin Signature | 1 | 0% | 1 | EA | 205.884 | 205.884 | 541.8 | 541.8 | 747.684 | 747.684
559 | A4.0 | A4.0, A2.1 B |  | 12 - (2'-0"X5'-0") Casement Window, Manufacturer: Marvin Signature | 1 | 0% | 1 | EA | 114 | 114 | 300 | 300 | 414 | 414
560 | A4.0 | A4.0, A2.1 B |  | 13 - (2'-0"X5'-0") Casement Window, Manufacturer: Marvin Signature | 1 | 0% | 1 | EA | 114 | 114 | 300 | 300 | 414 | 414
561 | A4.0 | A4.0, A2.1 B |  | 14 - (2'-0"X5'-0") Casement Window fully Tempered, Obscure Glazing, Manufacturer: Marvin Signature | 1 | 0% | 1 | EA | 114 | 114 | 300 | 300 | 414 | 414
562 | A4.0 | A4.0, A2.1 B |  | 15 - (2'-6"X5'-0") Casement Window egress, Manufacturer: Marvin Signature | 1 | 0% | 1 | EA | 142.5 | 142.5 | 375 | 375 | 517.5 | 517.5
563 | A4.0 | A4.0, A2.1 B |  | 16 - (2'-6"X5'-0") Casement Window, Manufacturer: Marvin Signature | 1 | 0% | 1 | EA | 142.5 | 142.5 | 375 | 375 | 517.5 | 517.5
564 | A4.0 | A4.0, A2.1 B |  | 17 - (2'-0"X5'-0") Picture Window, Manufacturer: Marvin Signature | 1 | 0% | 1 | EA | 114 | 114 | 300 | 300 | 414 | 414
1
2ND FLOOR
DOORS
565 | A4.0 | A4.0, A2.1 C |  | Aaa - (3'-0'X7'-0") Solid Wood, Panel, Manufacturer: Marvin Signature | 1 | 0% | 1 | EA | 199.5 | 199.5 | 525 | 525 | 724.5 | 724.5
566 | A4.0 | A4.0, A2.1 C |  | Bbb - (2'-8"X7'-0") Solid Wood, Panel, Manufacturer: Marvin Signature | 1 | 0% | 1 | EA | 177.555 | 177.555 | 467.25 | 467.25 | 644.805 | 644.805
567 | A4.0 | A4.0, A2.1 C |  | Ccc - ((2) 2'-6"X7'-0") Sliding, Wardrobe, Manufacturer: Marvin Signature | 1 | 0% | 1 | EA | 332.5 | 332.5 | 875 | 875 | 1207.5 | 1207.5
568 | A4.0 | A4.0, A2.1 C |  | Ddd - (3'-0"X7'-0") Solid Wood, Pocket, Panel, Manufacturer: Marvin Signature | 1 | 0% | 1 | EA | 199.5 | 199.5 | 525 | 525 | 724.5 | 724.5
569 | A4.0 | A4.0, A2.1 C |  | Eee - (2'-10"X7'-0") Solid Wood, Panel, Manufacturer: Marvin Signature | 1 | 0% | 1 | EA | 188.195 | 188.195 | 495.25 | 495.25 | 683.445 | 683.445
570 | A4.0 | A4.0, A2.1 C |  | Fff - (2'-6"X7'-0") Solid Wood, Panel, Manufacturer: Marvin Signature | 1 | 0% | 1 | EA | 166.25 | 166.25 | 437.5 | 437.5 | 603.75 | 603.75
571 | A4.0 | A4.0, A2.1 C |  | Ggg - (2'-6"X7'-0") Solid Wood, Panel, Manufacturer: Marvin Signature | 1 | 0% | 1 | EA | 166.25 | 166.25 | 437.5 | 437.5 | 603.75 | 603.75
572 | A4.0 | A4.0, A2.1 C |  | Hhh - (3'-0"X7'-0") Solid Wood, Pocket, Full Lite fully Tempered, Obscure Glazing, Manufacturer: Marvin Signature | 1 | 0% | 1 | EA | 239.4 | 239.4 | 630 | 630 | 869.4 | 869.4
573 | A4.0 | A4.0, A2.1 C |  | Ill - (2'-6"X7'-0") Full Lite fully Tempered. Obscure Glazing, Manufacturer: Marvin Signature | 1 | 0% | 1 | EA | 232.75 | 232.75 | 612.5 | 612.5 | 845.25 | 845.25
574 | A4.0 | A4.0, A2.1 C |  | Jjj - (2'-10"X7'-0") Solid Wood, Panel, Manufacturer: Marvin Signature | 1 | 0% | 1 | EA | 188.195 | 188.195 | 495.25 | 495.25 | 683.445 | 683.445
575 | A4.0 | A4.0, A2.1 C |  | Lll - ((2) 1'-6"X8'-0") Double Barn Door , Full Lite fully Tempered, Obscure Glazing, Manufacturer: Marvin Signature | 1 | 0% | 1 | EA | 273.6 | 273.6 | 720 | 720 | 993.6 | 993.6
576 |  |  |  | Mmm - (2'-10"X7'-0") Solid Wood, Pocket, Panel, Manufacturer: Marvin Signature | 1 | 0% | 1 | EA | 225.834 | 225.834 | 594.3 | 594.3 | 820.134 | 820.134
DOORS HARDWARE
577 | A4.0 | A4.0, A2.1 C |  | Doors Hardware - Assumed Note: We Assumed For All Doors where no hardware details found. | 12 | 0% | 12 | EA | 240 | 2880 | 510 | 6120 | 750 | 9000
WINDOWS
578 | A4.0 | A4.0, A2.1 C |  | 18 - (1 1'-2 1/2"X3'-9") Picture Window, Manufacturer: Marvin Signature | 1 | 0% | 1 | EA | 477.09 | 477.09 | 1255.5 | 1255.5 | 1732.59 | 1732.59
579 | A4.0 | A4.0, A2.1 C |  | 19A - (3'-0"X5'-3") Casement Window egress, Rake, Fully Tempered, Fixed Corner , Manufacturer: Marvin Signature | 1 | 0% | 1 | EA | 179.55 | 179.55 | 472.5 | 472.5 | 652.05 | 652.05
580 | A4.0 | A4.0, A2.1 C |  | 19B - (2'-2", 7'-0"X5'-3", 6'-5") Picture Window egress, Rake, Fully Tempered, Fixed Corner , Manufacturer: Marvin Signature | 1 | 0% | 1 | EA | 1218.6281 | 1218.6281 | 3206.916 | 3206.916 | 4425.5441 | 4425.5441
581 | A4.0 | A4.0, A2.1 C |  | 20A - (3'-0"X5'-9") Casement Window egress, Rake, Fully Tempered, Fixed Corner , Manufacturer: Marvin Signature | 1 | 0% | 1 | EA | 196.65 | 196.65 | 517.5 | 517.5 | 714.15 | 714.15
582 | A4.0 | A4.0, A2.1 C |  | 20B - (15'-0", 2'-0"X8'-3", 5'-9") Picture Window egress, Rake, Fully Tempered, Fixed Corner , Manufacturer: Marvin Signature | 1 | 0% | 1 | EA | 2761.65 | 2761.65 | 7267.5 | 7267.5 | 10029.15 | 10029.15
583 | A4.0 | A4.0, A2.1 C |  | 21 - (3'-0"X6'-0") Casement Window fully Tempered, Obscure Glazing, Manufacturer: Marvin Signature | 1 | 0% | 1 | EA | 205.2 | 205.2 | 540 | 540 | 745.2 | 745.2
584 | A4.0 | A4.0, A2.1 C |  | 22A - (2'-6"X6'-0") Casement Window egress. Rake, Fully Tempered, Manufacturer: Marvin Signature | 1 | 0% | 1 | EA | 171 | 171 | 450 | 450 | 621 | 621
585 | A4.0 | A4.0, A2.1 C |  | 22B - (13'-3"X8'-10", 6'-8") Picture Window egress. Rake, Fully Tempered, Manufacturer: Marvin Signature | 1 | 0% | 1 | EA | 2341.275 | 2341.275 | 6161.25 | 6161.25 | 8502.525 | 8502.525
586 | A4.0 | A4.0, A2.1 C |  | 22C - (2'-6"X6'-0") Casement Window egress. Rake, Fully Tempered, Manufacturer: Marvin Signature | 1 | 0% | 1 | EA | 171 | 171 | 450 | 450 | 621 | 621
587 | A4.0 | A4.0, A2.1 C |  | 23 - (7'-8"X3'-0") Picture Window, Manufacturer: Marvin Signature | 1 | 0% | 1 | EA | 262.314 | 262.314 | 690.3 | 690.3 | 952.614 | 952.614
588 | A4.0 | A4.0, A2.1 C |  | 24 - (9'-3"X3'-0") Picture Window fully Tempered, Obscure Glazing, Manufacturer: Marvin Signature | 1 | 0% | 1 | EA | 316.35 | 316.35 | 832.5 | 832.5 | 1148.85 | 1148.85
589 | A4.0 | A4.0, A2.1 C |  | 25 - (3'-0"X3'-9") Casement Window fully Tempered, Obscure Glazing, Manufacturer: Marvin Signature | 1 | 0% | 1 | EA | 128.25 | 128.25 | 337.5 | 337.5 | 465.75 | 465.75
590 | A4.0 | A4.0, A2.1 C |  | 26 - (3'- 1"X3'-9") Casement Window fully Tempered, Obscure Glazing, Manufacturer: Marvin Signature | 1 | 0% | 1 | EA | 131.67 | 131.67 | 346.5 | 346.5 | 478.17 | 478.17
591 | A4.0 | A4.0, A2.1 C |  | 27 - (3'-7"X3'-9") Casement Window, Manufacturer: Marvin Signature | 1 | 0% | 1 | EA | 153.045 | 153.045 | 402.75 | 402.75 | 555.795 | 555.795
SKY LIGHT WINDOW
592 | A4.0 | A4.0, A2.1 B, A2.1C |  | S 1 - (2'- 10"X2'-10") Electrical Operated Skylight, Manufacturer: Velux (Velux Vce 3434) | 1 | 0% | 1 | EA | 91.3015 | 91.3015 | 240.267 | 240.267 | 331.5685 | 331.5685
593 | A4.0 | A4.0, A2.1 B, A2.1C |  | S2 - (2'-10"X2'-10") Electrical Operated Skylight, Manufacturer: Velux (Velux Vce 3434) | 1 | 0% | 1 | EA | 91.3015 | 91.3015 | 240.267 | 240.267 | 331.5685 | 331.5685
594 | A4.0 | A4.0, A2.1 B, A2.1C |  | S3 - (2'-10"X2'-10") Electrical Operated Skylight, Manufacturer: Velux (Velux Vce 3434) | 1 | 0% | 1 | EA | 91.3015 | 91.3015 | 240.267 | 240.267 | 331.5685 | 331.5685
595 | A4.0 | A4.0, A2.1 B, A2.1C |  | S4 - (2'-10"X2'-10") Electrical Operated Skylight, Manufacturer: Velux (Velux Vce 3434) | 1 | 0% | 1 | EA | 91.3015 | 91.3015 | 240.267 | 240.267 | 331.5685 | 331.5685
596 | A4.0 | A4.0, A2.1 B, A2.1C |  | S5 - (2'-10"X2'-10") Electrical Operated Skylight, Manufacturer: Velux (Velux Vce 3434) | 1 | 0% | 1 | EA | 91.3015 | 91.3015 | 240.267 | 240.267 | 331.5685 | 331.5685
597 | A4.0 | A4.0, A2.1 B, A2.1C |  | S6 - (1'-10"X1'-10") Electrical Operated Skylight, Manufacturer: Velux (Velux Vce 3434) | 1 | 0% | 1 | EA | 38.1775 | 38.1775 | 100.467 | 100.467 | 138.6445 | 138.6445
598 | A4.0 | A4.0, A2.1 B, A2.1C |  | S7 - (1'- 10"X1'-10") Electrical Operated Skylight, Manufacturer: Velux (Velux Vce 3434) | 1 | 0% | 1 | EA | 38.1775 | 38.1775 | 100.467 | 100.467 | 138.6445 | 138.6445
599 | A4.0 | A4.0, A2.1 B, A2.1C |  | S8 - (1'- 10"X1'-10") Electrical Operated Skylight, Manufacturer: Velux (Velux Vce 3434) | 1 | 0% | 1 | EA | 38.1775 | 38.1775 | 100.467 | 100.467 | 138.6445 | 138.6445
600 | A4.0 | A4.0, A2.1 B, A2.1C |  | S9 - (1'-10"X1'-10") Electrical Operated Skylight, Manufacturer: Velux (Velux Vce 3434) | 1 | 0% | 1 | EA | 38.1775 | 38.1775 | 100.467 | 100.467 | 138.6445 | 138.6445
|  |  | DIV. 09 | FINISHES | [10 empty] | 470625.6737
BASEMENT FLOOR
DRYWALLS
|  |  |  | FURRING WALLS - (2"X6") | 102.73 | 9
601 | A2.1A | A2.1A, A8.2, A5.0 |  | 5/8" Type X Gypsum Wall Board - (4'X8' ea.) - One Side | 28.8928 | 0% | 28.8928 | EA | 62 | 1791.3544 | 14 | 404.4994 | 76 | 2195.8538
602 | A2.1A | A2.1A, A8.2, A5.0 |  | R-21 Batt Insulation | 924.57 | 10% | 1017.027 | SF | 1.147 | 1166.53 | 0.703 | 714.97 | 1.85 | 1881.5
603 | A2.1A | A2.1A, A8.2, A5.0 |  | Acoustic Sealant | 205.46 | 10% | 226.006 | LF | 3.35 | 757.1201 | 1.65 | 372.9099 | 5 | 1130.03
604 | A2.1A | A2.1A, A8.2, A5.0 |  | (2"x6") Pressure Treated Plate @ Bottom | 102.73 | 10% | 113.003 | LF | 2.48 | 280.2474 | 1.52 | 171.7646 | 4 | 452.012
605 | A2.1A | A2.1A, A8.2, A5.0 |  | (2"x6") Pressure Treated Plate @ Top (Double Plate) | 205.46 | 10% | 226.006 | LF | 2.48 | 560.4949 | 1.52 | 343.5291 | 4 | 904.024
606 | A2.1A | A2.1A, A8.2, A5.0 |  | (2"x6") Wooden Studs @ 16" O.C. - 9' High | 77.2406 | 0% | 77.2406 | EA | 22.32 | 1724.0102 | 13.68 | 1056.6514 | 36 | 2780.6617
|  |  |  | FURRING WALLS - (2"X6") - ONE SIDE MOISTURE RESISTANT | 16.07 | 9
607 | A2.1A | A2.1A, A8.2, A5.0 |  | 5/8" Cement Board Or Tile Backer Board - (4'X8' ea.) - One Side | 4.5197 | 0% | 4.5197 | EA | 70 | 316.3781 | 20 | 90.3937 | 90 | 406.7719
608 | A2.1A | A2.1A, A8.2, A5.0 |  | R-21 Batt Insulation | 144.63 | 10% | 159.093 | SF | 1.147 | 182.4797 | 0.703 | 111.8424 | 1.85 | 294.3221
609 | A2.1A | A2.1A, A8.2, A5.0 |  | Acoustic Sealant | 32.14 | 10% | 35.354 | LF | 3.35 | 118.4359 | 1.65 | 58.3341 | 5 | 176.77
610 | A2.1A | A2.1A, A8.2, A5.0 |  | (2"x6") Pressure Treated Plate @ Bottom | 16.07 | 10% | 17.677 | LF | 2.48 | 43.839 | 1.52 | 26.869 | 4 | 70.708
611 | A2.1A | A2.1A, A8.2, A5.0 |  | (2"x6") Pressure Treated Plate @ Top (Double Plate) | 32.14 | 10% | 35.354 | LF | 2.48 | 87.6779 | 1.52 | 53.7381 | 4 | 141.416
612 | A2.1A | A2.1A, A8.2, A5.0 |  | (2"x6") Wooden Studs @ 16" O.C. - 9' High | 12.0827 | 0% | 12.0827 | EA | 22.32 | 269.686 | 13.68 | 165.2914 | 36 | 434.9774
|  |  |  | FURRING WALLS - (2"X10") | 24.6 | 9
613 | A2.1A | A2.1A, A8.2, A5.0 |  | 5/8" Type X Gypsum Wall Board - (4'X8' ea.) - One Side | 6.9188 | 0% | 6.9188 | EA | 62 | 428.9625 | 14 | 96.8625 | 76 | 525.825
614 | A2.1A | A2.1A, A8.2, A5.0 |  | R-21 Batt Insulation | 221.4 | 10% | 243.54 | SF | 1.147 | 279.3404 | 0.703 | 171.2086 | 1.85 | 450.549
615 | A2.1A | A2.1A, A8.2, A5.0 |  | Acoustic Sealant | 49.2 | 10% | 54.12 | LF | 3.35 | 181.302 | 1.65 | 89.298 | 5 | 270.6
616 | A2.1A | A2.1A, A8.2, A5.0 |  | (2"x10") Pressure Treated Plate @ Bottom | 24.6 | 10% | 27.06 | LF | 4.34 | 117.4404 | 2.66 | 71.9796 | 7 | 189.42
617 | A2.1A | A2.1A, A8.2, A5.0 |  | (2"x10") Pressure Treated Plate @ Top (Double Plate) | 49.2 | 10% | 54.12 | LF | 4.34 | 234.8808 | 2.66 | 143.9592 | 7 | 378.84
618 | A2.1A | A2.1A, A8.2, A5.0 |  | (2"x10") Wooden Studs @ 16" O.C. - 9' High | 18.4962 | 0% | 18.4962 | EA | 39.06 | 722.4632 | 23.94 | 442.8 | 63 | 1165.2632
|  |  |  | INTERIOR WALLS - (2"X4") | 88.93 | 9
619 | A2.1A | A2.1A, A8.2, A5.0 |  | 5/8" Type X Gypsum Wall Board - (4'X8' ea.) - Both Side | 50.0231 | 0% | 50.0231 | EA | 62 | 3101.4338 | 14 | 700.3238 | 76 | 3801.7575
620 | A2.1A | A2.1A, A8.2, A5.0 |  | R-13 Batt Insulation | 800.37 | 10% | 880.407 | SF | 0.744 | 655.0228 | 0.456 | 401.4656 | 1.2 | 1056.4884
621 | A2.1A | A2.1A, A8.2, A5.0 |  | Acoustic Sealant | 355.72 | 10% | 391.292 | LF | 3.35 | 1310.8282 | 1.65 | 645.6318 | 5 | 1956.46
622 | A2.1A | A2.1A, A8.2, A5.0 |  | (2"x4") Pressure Treated Plate @ Bottom | 88.93 | 10% | 97.823 | LF | 1.86 | 181.9508 | 1.14 | 111.5182 | 3 | 293.469
623 | A2.1A | A2.1A, A8.2, A5.0 |  | (2"x4") Pressure Treated Plate @ Top (Double Plate) | 177.86 | 10% | 195.646 | LF | 1.86 | 363.9016 | 1.14 | 223.0364 | 3 | 586.938
624 | A2.1A | A2.1A, A8.2, A5.0 |  | (2"x4") Wooden Studs @ 16" O.C. - 9' High | 66.8647 | 0% | 66.8647 | EA | 16.74 | 1119.3144 | 10.26 | 686.0314 | 27 | 1805.3459
|  |  |  | INTERIOR WALLS - (2"X4") - ONE SIDE WEATHER RESISTANT | 41.41 | 9
625 | A2.1A | A2.1A, A8.2, A5.0 |  | 5/8" Type X Gypsum Wall Board - (4'X8' ea.) - One Side | 11.6466 | 0% | 11.6466 | EA | 62 | 722.0869 | 14 | 163.0519 | 76 | 885.1387
626 | A2.1A | A2.1A, A8.2, A5.0 |  | 5/8" Cement Board Or Tile Backer Board - (4'X8' ea.) - One Side | 11.6466 | 0% | 11.6466 | EA | 70 | 815.2594 | 20 | 232.9312 | 90 | 1048.1906
627 | A2.1A | A2.1A, A8.2, A5.0 |  | R-13 Batt Insulation | 372.69 | 10% | 409.959 | SF | 0.744 | 305.0095 | 0.456 | 186.9413 | 1.2 | 491.9508
628 | A2.1A | A2.1A, A8.2, A5.0 |  | Acoustic Sealant | 165.64 | 10% | 182.204 | LF | 3.35 | 610.3834 | 1.65 | 300.6366 | 5 | 911.02
629 | A2.1A | A2.1A, A8.2, A5.0 |  | (2"x4") Pressure Treated Plate @ Bottom | 41.41 | 10% | 45.551 | LF | 1.86 | 84.7249 | 1.14 | 51.9281 | 3 | 136.653
630 | A2.1A | A2.1A, A8.2, A5.0 |  | (2"x4") Pressure Treated Plate @ Top (Double Plate) | 82.82 | 10% | 91.102 | LF | 1.86 | 169.4497 | 1.14 | 103.8563 | 3 | 273.306
631 | A2.1A | A2.1A, A8.2, A5.0 |  | (2"x4") Wooden Studs @ 16" O.C. - 9' High | 31.1353 | 0% | 31.1353 | EA | 16.74 | 521.2056 | 10.26 | 319.4486 | 27 | 840.6541
|  |  |  | INTERIOR WALLS - (2"X4") - BOTH SIDE WEATHER RESISTANT | 3.45 | 9
632 | A2.1A | A2.1A, A8.2, A5.0 |  | 5/8" Cement Board Or Tile Backer Board - (4'X8' ea.) - Both Side | 1.9406 | 0% | 1.9406 | EA | 70 | 135.8438 | 20 | 38.8125 | 90 | 174.6562
633 | A2.1A | A2.1A, A8.2, A5.0 |  | R-13 Batt Insulation | 31.05 | 10% | 34.155 | SF | 0.744 | 25.4113 | 0.456 | 15.5747 | 1.2 | 40.986
634 | A2.1A | A2.1A, A8.2, A5.0 |  | Acoustic Sealant | 13.8 | 10% | 15.18 | LF | 3.35 | 50.853 | 1.65 | 25.047 | 5 | 75.9
635 | A2.1A | A2.1A, A8.2, A5.0 |  | (2"x4") Pressure Treated Plate @ Bottom | 3.45 | 10% | 3.795 | LF | 1.86 | 7.0587 | 1.14 | 4.3263 | 3 | 11.385
636 | A2.1A | A2.1A, A8.2, A5.0 |  | (2"x4") Pressure Treated Plate @ Top (Double Plate) | 6.9 | 10% | 7.59 | LF | 1.86 | 14.1174 | 1.14 | 8.6526 | 3 | 22.77
637 | A2.1A | A2.1A, A8.2, A5.0 |  | (2"x4") Wooden Studs @ 16" O.C. - 9' High | 2.594 | 0% | 2.594 | EA | 16.74 | 43.4233 | 10.26 | 26.6143 | 27 | 70.0376
|  |  |  | INTERIOR WALLS - (2"X6") | 24.62 | 9
638 | A2.1A | A2.1A, A8.2, A5.0 |  | 5/8" Type X Gypsum Wall Board - (4'X8' ea.) - Both Side | 13.8488 | 0% | 13.8488 | EA | 62 | 858.6225 | 14 | 193.8825 | 76 | 1052.505
639 | A2.1A | A2.1A, A8.2, A5.0 |  | R-15 Batt Insulation | 221.58 | 10% | 243.738 | SF | 0.7936 | 193.4305 | 0.4864 | 118.5542 | 1.28 | 311.9846
640 | A2.1A | A2.1A, A8.2, A5.0 |  | Acoustic Sealant | 98.48 | 10% | 108.328 | LF | 3.35 | 362.8988 | 1.65 | 178.7412 | 5 | 541.64
641 | A2.1A | A2.1A, A8.2, A5.0 |  | (2"x6") Pressure Treated Plate @ Bottom | 24.62 | 10% | 27.082 | LF | 2.48 | 67.1634 | 1.52 | 41.1646 | 4 | 108.328
642 | A2.1A | A2.1A, A8.2, A5.0 |  | (2"x6") Pressure Treated Plate @ Top (Double Plate) | 49.24 | 10% | 54.164 | LF | 2.48 | 134.3267 | 1.52 | 82.3293 | 4 | 216.656
643 | A2.1A | A2.1A, A8.2, A5.0 |  | (2"x6") Wooden Studs @ 16" O.C. - 9' High | 18.5113 | 0% | 18.5113 | EA | 22.32 | 413.1717 | 13.68 | 253.2343 | 36 | 666.406
|  |  |  | INTERIOR WALLS - (2"X6") - DOUBLE STUD WALL | 32.3 | 9
644 | A2.1B | A2.1B, A8.2, A5.0 |  | R-25 Batt Insulation | 290.7 | 10% | 319.77 | SF | 1.426 | 455.992 | 0.874 | 279.479 | 2.3 | 735.471
645 | A2.1B | A2.1B, A8.2, A5.0 |  | House Wrap - Tyvek | 290.7 | 10% | 319.77 | SF | 1.206 | 385.6426 | 0.594 | 189.9434 | 1.8 | 575.586
646 | A2.1B | A2.1B, A8.2, A5.0 |  | Acoustic Sealant | 129.2 | 10% | 142.12 | LF | 3.35 | 476.102 | 1.65 | 234.498 | 5 | 710.6
647 | A2.1B | A2.1B, A8.2, A5.0 |  | (2"x6") Pressure Treated Plate @ Bottom | 64.6 | 10% | 71.06 | LF | 2.48 | 176.2288 | 1.52 | 108.0112 | 4 | 284.24
648 | A2.1B | A2.1B, A8.2, A5.0 |  | (2"x6") Pressure Treated Plate @ Top (Double Plate) | 129.2 | 10% | 142.12 | LF | 2.48 | 352.4576 | 1.52 | 216.0224 | 4 | 568.48
649 | A2.1B | A2.1B, A8.2, A5.0 |  | (2"x6") Wooden Studs @ 16" O.C. - 9' High | 48.5714 | 0% | 48.5714 | EA | 22.32 | 1084.1143 | 13.68 | 664.4571 | 36 | 1748.5714
WALL BASE
650 | ID1.0 | ID0.1 |  | Wooden Base Board - (6" H) | 292.81 | 10% | 322.091 | LF | 2.94 | 946.9475 | 4.06 | 1307.6895 | 7 | 2254.637
FLOORING
651 | ID1.0 | ID1.0 |  | Polished Concrete @ Basement Floor | 1565.85 | 10% | 1722.435 | SF | 5.8 | 9990.123 | 4.2 | 7234.227 | 10 | 17224.35
652 | ID1.0 | ID1.0 |  | Wooden Flooring @ Sauna | 33.38 | 10% | 36.718 | SF | 7.56 | 277.5881 | 10.44 | 383.3359 | 18 | 660.924
653 | ID1.0 | ID1.0 |  | Tile Flooring @ Bathroom | 83.79 | 10% | 92.169 | SF | 11.76 | 1083.9074 | 16.24 | 1496.8246 | 28 | 2580.732
654 | ID1.0 | ID1.0 |  | Tile Flooring @ Open Area | 103.29 | 10% | 113.619 | SF | 11.76 | 1336.1594 | 16.24 | 1845.1726 | 28 | 3181.332
655 | ID1.0 | ID1.0 |  | Tile Flooring @ Shower | 30.12 | 10% | 33.132 | SF | 11.76 | 389.6323 | 16.24 | 538.0637 | 28 | 927.696
656 | ID1.0 | ID1.0 |  | Sealed Concrete | 18.75 | 10% | 20.625 | SF | 10.44 | 215.325 | 7.56 | 155.925 | 18 | 371.25
CEILING
657 | A2.3A | A2.3A |  | 5/8" Moisture Resistant Type "X" Gypsum Board Ceiling | 4.6244 | 0% | 4.6244 | EA | 62 | 286.7113 | 16 | 73.99 | 78 | 360.7012
658 | A2.3A | A2.3A |  | 5/8" Type "X" Gypsum Board Ceiling | 33.0956 | 0% | 33.0956 | EA | 62 | 2051.9288 | 14 | 463.3388 | 76 | 2515.2675
659 | A2.3A | A2.3A |  | 5/8" Type "X" Gypsum Board Ceiling @ Underside Of Stairs | 1.5775 | 0% | 1.5775 | EA | 62 | 97.805 | 14 | 22.085 | 76 | 119.89
CEILING SOFFITS
660 | A2.3A | A2.3A |  | 5/8" Type "X" Gypsum Board Ceiling Soffit - (4" H) | 0.44798 | 0% | 0.44798 | EA | 62 | 27.7745 | 14 | 6.2717 | 76 | 34.0461
661 | A2.3A | A2.3A |  | 5/8" Type "X" Gypsum Board Ceiling Soffit - (6" H) | 1.1886 | 0% | 1.1886 | EA | 62 | 73.6928 | 14 | 16.6403 | 76 | 90.3331
WOODEN CEILING
662 | A2.3A | A2.3A |  | Grade Tongue and Groove Ceiling | 406.9 | 10% | 447.59 | SF | 3.71 | 1660.5589 | 3.29 | 1472.5711 | 7 | 3133.13
INTERIOR WALL FINISHES
663 | ID2.26-ID231 | ASSUMED |  | Wooden Cladding @ Bedroom 6 | 172.71 | 10% | 189.981 | SF | 4.2 | 797.9202 | 5.8 | 1101.8898 | 10 | 1899.81
664 | ID2.26-ID231 | ASSUMED |  | Wooden Covering @ Bedroom 5 | 110.33 | 10% | 121.363 | SF | 4.2 | 509.7246 | 5.8 | 703.9054 | 10 | 1213.63
665 | ID2.26-ID231 | ASSUMED |  | Wooden Covering @ Rec. Room | 147.29 | 10% | 162.019 | SF | 4.2 | 680.4798 | 5.8 | 939.7102 | 10 | 1620.19
666 | ID2.26-ID231 | ASSUMED |  | Wooden Covering @ Vine | 212.32 | 10% | 233.552 | SF | 4.2 | 980.9184 | 5.8 | 1354.6016 | 10 | 2335.52
667 | ID2.26-ID231 | ASSUMED |  | Wall Covering @ Rec. Room | 90.98 | 10% | 100.078 | SF | 4.2 | 420.3276 | 5.8 | 580.4524 | 10 | 1000.78
668 | ID2.26-ID231 | ASSUMED |  | Fixed Glass Panel | 81.9 | 10% | 90.09 | SF | 9.24 | 832.4316 | 12.76 | 1149.5484 | 22 | 1981.98
WALL PAINT
669 | ID2.26-ID234 | ASSUMED |  | Wall Paint @ Gym | 445.11 | 10% | 489.621 | SF | 1.216 | 595.3791 | 0.384 | 188.0145 | 1.6 | 783.3936
670 | ID2.26-ID234 | ASSUMED |  | Wall Paint @ Bathroom 6 | 107.36 | 10% | 118.096 | SF | 1.216 | 143.6047 | 0.384 | 45.3489 | 1.6 | 188.9536
671 | ID2.26-ID234 | ASSUMED |  | Wall Paint @ Bathroom 5 | 174.49 | 10% | 191.939 | SF | 1.216 | 233.3978 | 0.384 | 73.7046 | 1.6 | 307.1024
672 | ID2.26-ID234 | ASSUMED |  | Wall Paint @ Bedroom 5 | 299.78 | 10% | 329.758 | SF | 1.216 | 400.9857 | 0.384 | 126.6271 | 1.6 | 527.6128
673 | ID2.26-ID234 | ASSUMED |  | Wall Paint @ Rec. Room | 715.04 | 10% | 786.544 | SF | 1.216 | 956.4375 | 0.384 | 302.0329 | 1.6 | 1258.4704
674 | ID2.26-ID234 | ASSUMED |  | Wall Paint, Color: Gray @ Rec. Room | 184.8 | 10% | 203.28 | SF | 1.216 | 247.1885 | 0.384 | 78.0595 | 1.6 | 325.248
675 | ID2.26-ID234 | ASSUMED |  | Wall Paint @ Vine | 24.61 | 10% | 27.071 | SF | 1.216 | 32.9183 | 0.384 | 10.3953 | 1.6 | 43.3136
WALL TILE
676 | ID2.30-ID2.31 | ASSUMED |  | Wall Tile @ Bathroom 6 | 108.82 | 10% | 119.702 | SF | 13.44 | 1608.7949 | 18.56 | 2221.6691 | 32 | 3830.464
677 | ID2.30-ID2.31 | ASSUMED |  | Wall Tile @ Bathroom 5 | 64.31 | 10% | 70.741 | SF | 13.44 | 950.759 | 18.56 | 1312.953 | 32 | 2263.712
CEILING PAINT
678 | ASSUMED | ASSUMED |  | Ceiling Paint MANUFACTURER: IS NOT MENTIONED | 1716.8202 | 10% | 1888.5022 | SF | 1.976 | 3731.6804 | 0.624 | 1178.4254 | 2.6 | 4910.1058
DOOR PAINT
679 | ASSUMED | ASSUMED |  | Door Paint MANUFACTURER: IS NOT MENTIONED | 10 | 0% | 10 | EA | 125.4 | 1254 | 39.6 | 396 | 165 | 1650
GROUND FLOOR
DRYWALLS
|  |  |  | EXTERIOR WALLS - (2"X4") | 7.19 | 9.25
680 | A2.1B | A2.1B, A8.2, A5.0 |  | 15/32" Structural 1 Plywood Sheathing - (4'X8' ea.) | 2.0784 | 0% | 2.0784 | EA | 90 | 187.0523 | 26 | 54.0373 | 116 | 241.0897
681 | A2.1B | A2.1B, A8.2, A5.0 |  | 5/8" Type X Gypsum Wall Board - (4'X8' ea.) - One Side | 2.0784 | 0% | 2.0784 | EA | 62 | 128.8583 | 14 | 29.097 | 76 | 157.9553
682 | A2.1B | A2.1B, A8.2, A5.0 |  | R-21 Batt Insulation | 66.5075 | 10% | 73.1583 | SF | 1.147 | 83.9125 | 0.703 | 51.4302 | 1.85 | 135.3428
683 | A2.1B | A2.1B, A8.2, A5.0 |  | House Wrap - Tyvek | 66.5075 | 10% | 73.1583 | SF | 1.206 | 88.2288 | 0.594 | 43.456 | 1.8 | 131.6849
684 | A2.1B | A2.1B, A8.2, A5.0 |  | Acoustic Sealant | 14.38 | 10% | 15.818 | LF | 3.35 | 52.9903 | 1.65 | 26.0997 | 5 | 79.09
685 | A2.1B | A2.1B, A8.2, A5.0 |  | (2"x4") Pressure Treated Plate @ Bottom | 7.19 | 10% | 7.909 | LF | 1.86 | 14.7107 | 1.14 | 9.0163 | 3 | 23.727
686 | A2.1B | A2.1B, A8.2, A5.0 |  | (2"x4") Pressure Treated Plate @ Top (Double Plate) | 14.38 | 10% | 15.818 | LF | 1.86 | 29.4215 | 1.14 | 18.0325 | 3 | 47.454
687 | A2.1B | A2.1B, A8.2, A5.0 |  | (2"x4") Wooden Studs @ 16" O.C. - 9'-3" High | 5.406 | 0% | 5.406 | EA | 17.205 | 93.0105 | 10.545 | 57.0064 | 27.75 | 150.0169
|  |  |  | EXTERIOR WALLS - (2"X4") | 55.26 | 11.5
688 | A2.1B | A2.1B, A8.2, A5.0 |  | 15/32" Structural 1 Plywood Sheathing - (4'X8' ea.) | 19.8591 | 0% | 19.8591 | EA | 90 | 1787.3156 | 26 | 516.3356 | 116 | 2303.6512
689 | A2.1B | A2.1B, A8.2, A5.0 |  | 5/8" Type X Gypsum Wall Board - (4'X8' ea.) - One Side | 19.8591 | 0% | 19.8591 | EA | 62 | 1231.2619 | 14 | 278.0269 | 76 | 1509.2887
690 | A2.1B | A2.1B, A8.2, A5.0 |  | R-21 Batt Insulation | 635.49 | 10% | 699.039 | SF | 1.147 | 801.7977 | 0.703 | 491.4244 | 1.85 | 1293.2222
691 | A2.1B | A2.1B, A8.2, A5.0 |  | House Wrap - Tyvek | 635.49 | 10% | 699.039 | SF | 1.206 | 843.041 | 0.594 | 415.2292 | 1.8 | 1258.2702
692 | A2.1B | A2.1B, A8.2, A5.0 |  | Acoustic Sealant | 110.52 | 10% | 121.572 | LF | 3.35 | 407.2662 | 1.65 | 200.5938 | 5 | 607.86
693 | A2.1B | A2.1B, A8.2, A5.0 |  | (2"x4") Pressure Treated Plate @ Bottom | 55.26 | 10% | 60.786 | LF | 1.86 | 113.062 | 1.14 | 69.296 | 3 | 182.358
694 | A2.1B | A2.1B, A8.2, A5.0 |  | (2"x4") Pressure Treated Plate @ Top (Double Plate) | 110.52 | 10% | 121.572 | LF | 1.86 | 226.1239 | 1.14 | 138.5921 | 3 | 364.716
695 | A2.1B | A2.1B, A8.2, A5.0 |  | (2"x4") Wooden Studs @ 16" O.C. - 11'-6" High | 41.5489 | 0% | 41.5489 | EA | 21.39 | 888.7304 | 13.11 | 544.7057 | 34.5 | 1433.4361
|  |  |  | EXTERIOR WALLS - (2"X6") | 153.94 | 9.25
696 | A2.1B | A2.1B, A8.2, A5.0 |  | 15/32" Structural 1 Plywood Sheathing - (4'X8' ea.) | 44.4983 | 0% | 44.4983 | EA | 90 | 4004.8453 | 26 | 1156.9553 | 116 | 5161.8006
697 | A2.1B | A2.1B, A8.2, A5.0 |  | 5/8" Type X Gypsum Wall Board - (4'X8' ea.) - One Side | 44.4983 | 0% | 44.4983 | EA | 62 | 2758.8934 | 14 | 622.9759 | 76 | 3381.8694
698 | A2.1B | A2.1B, A8.2, A5.0 |  | R-25 Batt Insulation | 1423.945 | 10% | 1566.3395 | SF | 1.426 | 2233.6001 | 0.874 | 1368.9807 | 2.3 | 3602.5808
699 | A2.1B | A2.1B, A8.2, A5.0 |  | House Wrap - Tyvek | 1423.945 | 10% | 1566.3395 | SF | 1.206 | 1889.0054 | 0.594 | 930.4057 | 1.8 | 2819.4111
700 | A2.1B | A2.1B, A8.2, A5.0 |  | Acoustic Sealant | 307.88 | 10% | 338.668 | LF | 3.35 | 1134.5378 | 1.65 | 558.8022 | 5 | 1693.34
701 | A2.1B | A2.1B, A8.2, A5.0 |  | (2"x6") Pressure Treated Plate @ Bottom | 153.94 | 10% | 169.334 | LF | 2.48 | 419.9483 | 1.52 | 257.3877 | 4 | 677.336
702 | A2.1B | A2.1B, A8.2, A5.0 |  | (2"x6") Pressure Treated Plate @ Top (Double Plate) | 307.88 | 10% | 338.668 | LF | 2.48 | 839.8966 | 1.52 | 514.7754 | 4 | 1354.672
703 | A2.1B | A2.1B, A8.2, A5.0 |  | (2"x6") Wooden Studs @ 16" O.C. - 9'-3" High | 115.7444 | 0% | 115.7444 | EA | 22.94 | 2655.1756 | 14.06 | 1627.3657 | 37 | 4282.5414
|  |  |  | EXTERIOR WALLS - (2"X6") - ONE SIDE MOISTURE RESISTANT | 6.12 | 9.25
704 | A2.1B | A2.1B, A8.2, A5.0 |  | 15/32" Structural 1 Plywood Sheathing - (4'X8' ea.) | 1.7691 | 0% | 1.7691 | EA | 90 | 159.2156 | 26 | 45.9956 | 116 | 205.2113
705 | A2.1B | A2.1B, A8.2, A5.0 |  | 5/8" Cement Board Or Tile Backer Board - (4'X8' ea.) - One Side | 1.7691 | 0% | 1.7691 | EA | 70 | 123.8344 | 20 | 35.3813 | 90 | 159.2156
706 | A2.1B | A2.1B, A8.2, A5.0 |  | R-25 Batt Insulation | 56.61 | 10% | 62.271 | SF | 1.426 | 88.7984 | 0.874 | 54.4249 | 2.3 | 143.2233
707 | A2.1B | A2.1B, A8.2, A5.0 |  | House Wrap - Tyvek | 56.61 | 10% | 62.271 | SF | 1.206 | 75.0988 | 0.594 | 36.989 | 1.8 | 112.0878
708 | A2.1B | A2.1B, A8.2, A5.0 |  | Acoustic Sealant | 12.24 | 10% | 13.464 | LF | 3.35 | 45.1044 | 1.65 | 22.2156 | 5 | 67.32
709 | A2.1B | A2.1B, A8.2, A5.0 |  | (2"x6") Pressure Treated Plate @ Bottom | 6.12 | 10% | 6.732 | LF | 2.48 | 16.6954 | 1.52 | 10.2326 | 4 | 26.928
710 | A2.1B | A2.1B, A8.2, A5.0 |  | (2"x6") Pressure Treated Plate @ Top (Double Plate) | 12.24 | 10% | 13.464 | LF | 2.48 | 33.3907 | 1.52 | 20.4653 | 4 | 53.856
711 | A2.1B | A2.1B, A8.2, A5.0 |  | (2"x6") Wooden Studs @ 16" O.C. - 9'-3" High | 4.6015 | 0% | 4.6015 | EA | 22.94 | 105.5585 | 14.06 | 64.6971 | 37 | 170.2556
|  |  |  | EXTERIOR WALLS - (2"X6") | 30.5 | 11.5
712 | A2.1B | A2.1B, A8.2, A5.0 |  | 15/32" Structural 1 Plywood Sheathing - (4'X8' ea.) | 10.9609 | 0% | 10.9609 | EA | 90 | 986.4844 | 26 | 284.9844 | 116 | 1271.4688
713 | A2.1B | A2.1B, A8.2, A5.0 |  | 5/8" Type X Gypsum Wall Board - (4'X8' ea.) | 10.9609 | 0% | 10.9609 | EA | 62 | 679.5781 | 14 | 153.4531 | 76 | 833.0312
714 | A2.1B | A2.1B, A8.2, A5.0 |  | R-25 Batt Insulation | 350.75 | 10% | 385.825 | SF | 1.426 | 550.1865 | 0.874 | 337.2111 | 2.3 | 887.3975
715 | A2.1B | A2.1B, A8.2, A5.0 |  | House Wrap - Tyvek | 350.75 | 10% | 385.825 | SF | 1.206 | 465.305 | 0.594 | 229.1801 | 1.8 | 694.485
716 | A2.1B | A2.1B, A8.2, A5.0 |  | Acoustic Sealant | 61 | 10% | 67.1 | LF | 3.35 | 224.785 | 1.65 | 110.715 | 5 | 335.5
717 | A2.1B | A2.1B, A8.2, A5.0 |  | (2"x6") Pressure Treated Plate @ Bottom | 30.5 | 10% | 33.55 | LF | 2.48 | 83.204 | 1.52 | 50.996 | 4 | 134.2
718 | A2.1B | A2.1B, A8.2, A5.0 |  | (2"x6") Pressure Treated Plate @ Top (Double Plate) | 61 | 10% | 67.1 | LF | 2.48 | 166.408 | 1.52 | 101.992 | 4 | 268.4
719 | A2.1B | A2.1B, A8.2, A5.0 |  | (2"x6") Wooden Studs @ 16" O.C. - 11'-6" High | 22.9323 | 0% | 22.9323 | EA | 28.52 | 654.0301 | 17.48 | 400.8571 | 46 | 1054.8872
|  |  |  | INTERIOR WALLS - (2"X6") - DOUBLE STUD WALL | 13.1 | 9.25
720 | A2.1B | A2.1B, A8.2, A5.0 |  | 5/8" Type X Gypsum Wall Board - (4'X8' ea.) - Both Sides | 7.5734 | 0% | 7.5734 | EA | 62 | 469.5531 | 14 | 106.0281 | 76 | 575.5812
721 | A2.1B | A2.1B, A8.2, A5.0 |  | R-25 Batt Insulation | 121.175 | 10% | 133.2925 | SF | 1.426 | 190.0751 | 0.874 | 116.4976 | 2.3 | 306.5728
722 | A2.1B | A2.1B, A8.2, A5.0 |  | House Wrap - Tyvek | 121.175 | 10% | 133.2925 | SF | 1.206 | 160.7508 | 0.594 | 79.1757 | 1.8 | 239.9265
723 | A2.1B | A2.1B, A8.2, A5.0 |  | Acoustic Sealant | 26.2 | 10% | 28.82 | LF | 3.35 | 96.547 | 1.65 | 47.553 | 5 | 144.1
724 | A2.1B | A2.1B, A8.2, A5.0 |  | (2"x6") Pressure Treated Plate @ Bottom | 26.2 | 10% | 28.82 | LF | 2.48 | 71.4736 | 1.52 | 43.8064 | 4 | 115.28
725 | A2.1B | A2.1B, A8.2, A5.0 |  | (2"x6") Pressure Treated Plate @ Top (Double Plate) | 52.4 | 10% | 57.64 | LF | 2.48 | 142.9472 | 1.52 | 87.6128 | 4 | 230.56
726 | A2.1B | A2.1B, A8.2, A5.0 |  | (2"x6") Wooden Studs @ 16" O.C. - 9'-3" High | 19.6992 | 0% | 19.6992 | EA | 22.94 | 451.9008 | 14.06 | 276.9714 | 37 | 728.8722
|  |  |  | INTERIOR WALLS - (2"X4") | 30.05 | 9.25
727 | A2.1B | A2.1B, A8.2, A5.0 |  | 5/8" Type X Gypsum Wall Board - (4'X8' ea.) - Both Side | 17.3727 | 0% | 17.3727 | EA | 62 | 1077.1047 | 14 | 243.2172 | 76 | 1320.3219
728 | A2.1B | A2.1B, A8.2, A5.0 |  | R-13 Batt Insulation | 277.9625 | 10% | 305.7588 | SF | 0.744 | 227.4845 | 0.456 | 139.426 | 1.2 | 366.9105
729 | A2.1B | A2.1B, A8.2, A5.0 |  | Acoustic Sealant | 60.1 | 10% | 66.11 | LF | 3.35 | 221.4685 | 1.65 | 109.0815 | 5 | 330.55
730 | A2.1B | A2.1B, A8.2, A5.0 |  | (2"x4") Pressure Treated Plate @ Bottom | 30.05 | 10% | 33.055 | LF | 1.86 | 61.4823 | 1.14 | 37.6827 | 3 | 99.165
731 | A2.1B | A2.1B, A8.2, A5.0 |  | (2"x4") Pressure Treated Plate @ Top (Double Plate) | 60.1 | 10% | 66.11 | LF | 1.86 | 122.9646 | 1.14 | 75.3654 | 3 | 198.33
732 | A2.1B | A2.1B, A8.2, A5.0 |  | (2"x4") Wooden Studs @ 16" O.C. - 9'-3" High | 22.594 | 0% | 22.594 | EA | 17.205 | 388.7295 | 10.545 | 238.2536 | 27.75 | 626.9831
|  |  |  | INTERIOR WALLS - (2"X4") - ONE SIDE WEATHER RESISTANT | 34.42 | 9.25
733 | A2.1B | A2.1B, A8.2, A5.0 |  | 5/8" Type X Gypsum Wall Board - (4'X8' ea.) - One Side | 9.9495 | 0% | 9.9495 | EA | 62 | 616.8709 | 14 | 139.2934 | 76 | 756.1644
734 | A2.1B | A2.1B, A8.2, A5.0 |  | 5/8" Cement Board Or Tile Backer Board - (4'X8' ea.) - One Side | 9.9495 | 0% | 9.9495 | EA | 70 | 696.4672 | 20 | 198.9906 | 90 | 895.4578
735 | A2.1B | A2.1B, A8.2, A5.0 |  | R-13 Batt Insulation | 318.385 | 10% | 350.2235 | SF | 0.744 | 260.5663 | 0.456 | 159.7019 | 1.2 | 420.2682
736 | A2.1B | A2.1B, A8.2, A5.0 |  | Acoustic Sealant | 137.68 | 10% | 151.448 | LF | 3.35 | 507.3508 | 1.65 | 249.8892 | 5 | 757.24
737 | A2.1B | A2.1B, A8.2, A5.0 |  | (2"x4") Pressure Treated Plate @ Bottom | 34.42 | 10% | 37.862 | LF | 1.86 | 70.4233 | 1.14 | 43.1627 | 3 | 113.586
738 | A2.1B | A2.1B, A8.2, A5.0 |  | (2"x4") Pressure Treated Plate @ Top (Double Plate) | 68.84 | 10% | 75.724 | LF | 1.86 | 140.8466 | 1.14 | 86.3254 | 3 | 227.172
739 | A2.1B | A2.1B, A8.2, A5.0 |  | (2"x4") Wooden Studs @ 16" O.C. - 9'-3" High | 25.8797 | 0% | 25.8797 | EA | 17.205 | 445.2602 | 10.545 | 272.9014 | 27.75 | 718.1617
|  |  |  | INTERIOR WALLS - (2"X4") - ONE SIDE WEATHER RESISTANT | 30.86 | 11.5
740 | A2.1B | A2.1B, A8.2, A5.0 |  | 5/8" Type X Gypsum Wall Board - (4'X8' ea.) - One Side | 11.0903 | 0% | 11.0903 | EA | 62 | 687.5994 | 14 | 155.2644 | 76 | 842.8637
741 | A2.1B | A2.1B, A8.2, A5.0 |  | 5/8" Cement Board Or Tile Backer Board - (4'X8' ea.) - One Side | 11.0903 | 0% | 11.0903 | EA | 70 | 776.3219 | 20 | 221.8062 | 90 | 998.1281
742 | A2.1B | A2.1B, A8.2, A5.0 |  | R-13 Batt Insulation | 354.89 | 10% | 390.379 | SF | 0.744 | 290.442 | 0.456 | 178.0128 | 1.2 | 468.4548
743 | A2.1B | A2.1B, A8.2, A5.0 |  | Acoustic Sealant | 123.44 | 10% | 135.784 | LF | 3.35 | 454.8764 | 1.65 | 224.0436 | 5 | 678.92
744 | A2.1B | A2.1B, A8.2, A5.0 |  | (2"x4") Pressure Treated Plate @ Bottom | 30.86 | 10% | 33.946 | LF | 1.86 | 63.1396 | 1.14 | 38.6984 | 3 | 101.838
745 | A2.1B | A2.1B, A8.2, A5.0 |  | (2"x4") Pressure Treated Plate @ Top (Double Plate) | 61.72 | 10% | 67.892 | LF | 1.86 | 126.2791 | 1.14 | 77.3969 | 3 | 203.676
746 | A2.1B | A2.1B, A8.2, A5.0 |  | (2"x4") Wooden Studs @ 16" O.C. - 11'-6" High | 23.203 | 0% | 23.203 | EA | 21.39 | 496.3123 | 13.11 | 304.1914 | 34.5 | 800.5038
|  |  |  | INTERIOR WALLS - (2"X6") | 24.4 | 9.25
747 | A2.1B | A2.1B, A8.2, A5.0 |  | 5/8" Type X Gypsum Wall Board - (4'X8' ea.) - Both Side | 14.1062 | 0% | 14.1062 | EA | 62 | 874.5875 | 14 | 197.4875 | 76 | 1072.075
748 | A2.1B | A2.1B, A8.2, A5.0 |  | R-15 Batt Insulation | 225.7 | 10% | 248.27 | SF | 0.7936 | 197.0271 | 0.4864 | 120.7585 | 1.28 | 317.7856
749 | A2.1B | A2.1B, A8.2, A5.0 |  | Acoustic Sealant | 97.6 | 10% | 107.36 | LF | 3.35 | 359.656 | 1.65 | 177.144 | 5 | 536.8
750 | A2.1B | A2.1B, A8.2, A5.0 |  | (2"x6") Pressure Treated Plate @ Bottom | 24.4 | 10% | 26.84 | LF | 2.48 | 66.5632 | 1.52 | 40.7968 | 4 | 107.36
751 | A2.1B | A2.1B, A8.2, A5.0 |  | (2"x6") Pressure Treated Plate @ Top (Double Plate) | 48.8 | 10% | 53.68 | LF | 2.48 | 133.1264 | 1.52 | 81.5936 | 4 | 214.72
752 | A2.1B | A2.1B, A8.2, A5.0 |  | (2"x6") Wooden Studs @ 16" O.C. - 9'-3" High | 18.3459 | 0% | 18.3459 | EA | 22.94 | 420.8541 | 14.06 | 257.9429 | 37 | 678.797
|  |  |  | INTERIOR WALLS - (2"X6") - ONE SIDE WEATHER RESISTANT | 12.25 | 9.25
753 | A2.1B | A2.1B, A8.2, A5.0 |  | 5/8" Type X Gypsum Wall Board - (4'X8' ea.) - One Side | 3.541 | 0% | 3.541 | EA | 62 | 219.543 | 14 | 49.5742 | 76 | 269.1172
754 | A2.1B | A2.1B, A8.2, A5.0 |  | 5/8" Cement Board Or Tile Backer Board - (4'X8' ea.) - One Side | 3.541 | 0% | 3.541 | EA | 70 | 247.8711 | 20 | 70.8203 | 90 | 318.6914
755 | A2.1B | A2.1B, A8.2, A5.0 |  | R-15 Batt Insulation | 113.3125 | 10% | 124.6438 | SF | 0.7936 | 98.9173 | 0.4864 | 60.6267 | 1.28 | 159.544
756 | A2.1B | A2.1B, A8.2, A5.0 |  | Acoustic Sealant | 49 | 10% | 53.9 | LF | 3.35 | 180.565 | 1.65 | 88.935 | 5 | 269.5
757 | A2.1B | A2.1B, A8.2, A5.0 |  | (2"x6") Pressure Treated Plate @ Bottom | 12.25 | 10% | 13.475 | LF | 2.48 | 33.418 | 1.52 | 20.482 | 4 | 53.9
758 | A2.1B | A2.1B, A8.2, A5.0 |  | (2"x6") Pressure Treated Plate @ Top (Double Plate) | 24.5 | 10% | 26.95 | LF | 2.48 | 66.836 | 1.52 | 40.964 | 4 | 107.8
759 | A2.1B | A2.1B, A8.2, A5.0 |  | (2"x6") Wooden Studs @ 16" O.C. - 9'-3" High | 9.2105 | 0% | 9.2105 | EA | 22.94 | 211.2895 | 14.06 | 129.5 | 37 | 340.7895
|  |  |  | INTERIOR WALLS - (2"X6") | 5.38 | 11.5
760 | A2.1B | A2.1B, A8.2, A5.0 |  | 5/8" Type X Gypsum Wall Board - (4'X8' ea.) - Both Side | 3.8669 | 0% | 3.8669 | EA | 62 | 239.7463 | 14 | 54.1362 | 76 | 293.8825
761 | A2.1B | A2.1B, A8.2, A5.0 |  | R-15 Batt Insulation | 61.87 | 10% | 68.057 | SF | 0.7936 | 54.01 | 0.4864 | 33.1029 | 1.28 | 87.113
762 | A2.1B | A2.1B, A8.2, A5.0 |  | Acoustic Sealant | 21.52 | 10% | 23.672 | LF | 3.35 | 79.3012 | 1.65 | 39.0588 | 5 | 118.36
763 | A2.1B | A2.1B, A8.2, A5.0 |  | (2"x6") Pressure Treated Plate @ Bottom | 5.38 | 10% | 5.918 | LF | 2.48 | 14.6766 | 1.52 | 8.9954 | 4 | 23.672
764 | A2.1B | A2.1B, A8.2, A5.0 |  | (2"x6") Pressure Treated Plate @ Top (Double Plate) | 10.76 | 10% | 11.836 | LF | 2.48 | 29.3533 | 1.52 | 17.9907 | 4 | 47.344
765 | A2.1B | A2.1B, A8.2, A5.0 |  | (2"x6") Wooden Studs @ 16" O.C. - 11'-6" High | 4.0451 | 0% | 4.0451 | EA | 28.52 | 115.3666 | 17.48 | 70.7086 | 46 | 186.0752
|  |  |  | INTERIOR WALLS - (2"X6") - ONE SIDE WEATHER RESISTANT | 7.87 | 11.5
766 | A2.1B | A2.1B, A8.2, A5.0 |  | 5/8" Type X Gypsum Wall Board - (4'X8' ea.) - One Side | 2.8283 | 0% | 2.8283 | EA | 62 | 175.3534 | 14 | 39.5959 | 76 | 214.9494
767 | A2.1B | A2.1B, A8.2, A5.0 |  | 5/8" Cement Board Or Tile Backer Board - (4'X8' ea.) - One Side | 2.8283 | 0% | 2.8283 | EA | 70 | 197.9797 | 20 | 56.5656 | 90 | 254.5453
768 | A2.1B | A2.1B, A8.2, A5.0 |  | R-15 Batt Insulation | 90.505 | 10% | 99.5555 | SF | 0.7936 | 79.0072 | 0.4864 | 48.4238 | 1.28 | 127.431
769 | A2.1B | A2.1B, A8.2, A5.0 |  | Acoustic Sealant | 31.48 | 10% | 34.628 | LF | 3.35 | 116.0038 | 1.65 | 57.1362 | 5 | 173.14
770 | A2.1B | A2.1B, A8.2, A5.0 |  | (2"x6") Pressure Treated Plate @ Bottom | 7.87 | 10% | 8.657 | LF | 2.48 | 21.4694 | 1.52 | 13.1586 | 4 | 34.628
771 | A2.1B | A2.1B, A8.2, A5.0 |  | (2"x6") Pressure Treated Plate @ Top (Double Plate) | 15.74 | 10% | 17.314 | LF | 2.48 | 42.9387 | 1.52 | 26.3173 | 4 | 69.256
772 | A2.1B | A2.1B, A8.2, A5.0 |  | (2"x6") Wooden Studs @ 16" O.C. - 11'-6" High | 5.9173 | 0% | 5.9173 | EA | 28.52 | 168.7612 | 17.48 | 103.4343 | 46 | 272.1955
|  |  |  | INTERIOR WALLS - (2"X4") - 1 HOUR RATED | 12.49 | 9.25
773 | A2.1B | A2.1B, A8.2, A5.0 |  | 5/8" Type X Gypsum Wall Board - (4'X8' ea.) - Fire Rated | 7.2208 | 0% | 7.2208 | EA | 62 | 447.6884 | 16 | 115.5325 | 78 | 563.2209
774 | A2.1B | A2.1B, A8.2, A5.0 |  | 15/32" Structural 1 Plywood Sheathing - (4'X8' ea.) | 3.6104 | 0% | 3.6104 | EA | 90 | 324.9352 | 26 | 93.8702 | 116 | 418.8053
775 | A2.1B | A2.1B, A8.2, A5.0 |  | R-13 Batt Insulation | 115.5325 | 10% | 127.0858 | SF | 0.744 | 94.5518 | 0.456 | 57.9511 | 1.2 | 152.5029
776 | A2.1B | A2.1B, A8.2, A5.0 |  | Acoustic Sealant - Fire Rated | 49.96 | 10% | 54.956 | LF | 4.02 | 220.9231 | 1.98 | 108.8129 | 6 | 329.736
777 | A2.1B | A2.1B, A8.2, A5.0 |  | (2"x4") Pressure Treated Plate @ Bottom | 12.49 | 10% | 13.739 | LF | 1.86 | 25.5545 | 1.14 | 15.6625 | 3 | 41.217
778 | A2.1B | A2.1B, A8.2, A5.0 |  | (2"x4") Pressure Treated Plate @ Top (Double Plate) | 24.98 | 10% | 27.478 | LF | 1.86 | 51.1091 | 1.14 | 31.3249 | 3 | 82.434
779 | A2.1B | A2.1B, A8.2, A5.0 |  | (2"x4") Wooden Studs @ 16" O.C. - 9'-3" High | 9.391 | 0% | 9.391 | EA | 17.205 | 161.5718 | 10.545 | 99.0279 | 27.75 | 260.5996
|  |  |  | INTERIOR WALLS - (2"X6") - 1 HOUR RATED | 28.55 | 9.25
780 | A2.1B | A2.1B, A8.2, A5.0 |  | 5/8" Type X Gypsum Wall Board - (4'X8' ea.) - Fire Rated | 16.5055 | 0% | 16.5055 | EA | 62 | 1023.3391 | 16 | 264.0875 | 78 | 1287.4266
781 | A2.1B | A2.1B, A8.2, A5.0 |  | 15/32" Structural 1 Plywood Sheathing - (4'X8' ea.) | 8.2527 | 0% | 8.2527 | EA | 90 | 742.7461 | 26 | 214.5711 | 116 | 957.3172
782 | A2.1B | A2.1B, A8.2, A5.0 |  | R-13 Batt Insulation | 264.0875 | 10% | 290.4963 | SF | 0.744 | 216.1292 | 0.456 | 132.4663 | 1.2 | 348.5955
783 | A2.1B | A2.1B, A8.2, A5.0 |  | Acoustic Sealant - Fire Rated | 114.2 | 10% | 125.62 | LF | 4.02 | 504.9924 | 1.98 | 248.7276 | 6 | 753.72
784 | A2.1B | A2.1B, A8.2, A5.0 |  | (2"x6") Pressure Treated Plate @ Bottom | 28.55 | 10% | 31.405 | LF | 2.48 | 77.8844 | 1.52 | 47.7356 | 4 | 125.62
785 | A2.1B | A2.1B, A8.2, A5.0 |  | (2"x6") Pressure Treated Plate @ Top (Double Plate) | 57.1 | 10% | 62.81 | LF | 2.48 | 155.7688 | 1.52 | 95.4712 | 4 | 251.24
786 | A2.1B | A2.1B, A8.2, A5.0 |  | (2"x6") Wooden Studs @ 16" O.C. - 9'-3" High | 21.4662 | 0% | 21.4662 | EA | 22.94 | 492.4338 | 14.06 | 301.8143 | 37 | 794.2481
|  |  |  | INTERIOR WALLS - (2"X6") - 1 HOUR RATED - ONE SIDE WEATHER RESISTANT | 5.75 | 9.25
787 | A2.1B | A2.1B, A8.2, A5.0 |  | 5/8" Type X Gypsum Wall Board - (4'X8' ea.) - Fire Rated | 1.6621 | 0% | 1.6621 | EA | 62 | 103.0508 | 16 | 26.5938 | 78 | 129.6445
788 | A2.1B | A2.1B, A8.2, A5.0 |  | 5/8" Cement Board Or Tile Backer Board - (4'X8' ea.) - Fire Rated | 1.6621 | 0% | 1.6621 | EA | 70 | 116.3477 | 22 | 36.5664 | 92 | 152.9141
789 | A2.1B | A2.1B, A8.2, A5.0 |  | 15/32" Structural 1 Plywood Sheathing - (4'X8' ea.) | 1.6621 | 0% | 1.6621 | EA | 90 | 149.5898 | 26 | 43.2148 | 116 | 192.8047
790 | A2.1B | A2.1B, A8.2, A5.0 |  | R-15 Batt Insulation | 53.1875 | 10% | 58.5063 | SF | 0.7936 | 46.4306 | 0.4864 | 28.4574 | 1.28 | 74.888
791 | A2.1B | A2.1B, A8.2, A5.0 |  | Acoustic Sealant - Fire Rated | 23 | 10% | 25.3 | LF | 4.02 | 101.706 | 1.98 | 50.094 | 6 | 151.8
792 | A2.1B | A2.1B, A8.2, A5.0 |  | (2"x6") Pressure Treated Plate @ Bottom | 5.75 | 10% | 6.325 | LF | 2.48 | 15.686 | 1.52 | 9.614 | 4 | 25.3
793 | A2.1B | A2.1B, A8.2, A5.0 |  | (2"x6") Pressure Treated Plate @ Top (Double Plate) | 11.5 | 10% | 12.65 | LF | 2.48 | 31.372 | 1.52 | 19.228 | 4 | 50.6
794 | A2.1B | A2.1B, A8.2, A5.0 |  | (2"x6") Wooden Studs @ 16" O.C. - 9'-3" High | 4.3233 | 0% | 4.3233 | EA | 22.94 | 99.1767 | 14.06 | 60.7857 | 37 | 159.9624
|  |  |  | INTERIOR WALLS - (2"X6") - 1 HOUR RATED | 32.84 | 11.6
795 | A2.1B | A2.1B, A8.2, A5.0 |  | 5/8" Type X Gypsum Wall Board - (4'X8' ea.) - Fire Rated | 23.809 | 0% | 23.809 | EA | 62 | 1476.158 | 16 | 380.944 | 78 | 1857.102
796 | A2.1B | A2.1B, A8.2, A5.0 |  | 15/32" Structural 1 Plywood Sheathing - (4'X8' ea.) | 11.9045 | 0% | 11.9045 | EA | 90 | 1071.405 | 26 | 309.517 | 116 | 1380.922
797 | A2.1B | A2.1B, A8.2, A5.0 |  | R-13 Batt Insulation | 380.944 | 10% | 419.0384 | SF | 0.744 | 311.7646 | 0.456 | 191.0815 | 1.2 | 502.8461
798 | A2.1B | A2.1B, A8.2, A5.0 |  | Acoustic Sealant - Fire Rated | 131.36 | 10% | 144.496 | LF | 4.02 | 580.8739 | 1.98 | 286.1021 | 6 | 866.976
799 | A2.1B | A2.1B, A8.2, A5.0 |  | (2"x6") Pressure Treated Plate @ Bottom | 32.84 | 10% | 36.124 | LF | 2.48 | 89.5875 | 1.52 | 54.9085 | 4 | 144.496
800 | A2.1B | A2.1B, A8.2, A5.0 |  | (2"x6") Pressure Treated Plate @ Top (Double Plate) | 65.68 | 10% | 72.248 | LF | 2.48 | 179.175 | 1.52 | 109.817 | 4 | 288.992
801 | A2.1B | A2.1B, A8.2, A5.0 |  | (2"x6") Wooden Studs @ 16" O.C. - 11'-6" High | 24.6917 | 0% | 24.6917 | EA | 28.52 | 704.2081 | 17.48 | 431.6114 | 46 | 1135.8195
WALL BASE
802 | ID1.1 | ID0.1 |  | Wooden Base Board - (6" H) | 427.36 | 10% | 470.096 | LF | 2.94 | 1382.0822 | 4.06 | 1908.5898 | 7 | 3290.672
FLOORING
803 | ID1.1 | ID1.1 |  | Wooden Flooring @ 1ST Floor | 1990.69 | 10% | 2189.759 | SF | 7.56 | 16554.578 | 10.44 | 22861.084 | 18 | 39415.662
804 | ID1.1 | ID1.1 |  | Tile Flooring @ Bathroom | 212.13 | 10% | 233.343 | SF | 11.76 | 2744.1137 | 16.24 | 3789.4903 | 28 | 6533.604
805 | ID1.1 | ID1.1 |  | Tile Flooring @ Family Living Room | 324.62 | 10% | 357.082 | SF | 11.76 | 4199.2843 | 16.24 | 5799.0117 | 28 | 9998.296
806 | ID1.1 | ID1.1 |  | Sealed Concrete | 435.91 | 10% | 479.501 | SF | 10.44 | 5005.9904 | 7.56 | 3625.0276 | 18 | 8631.018
CEILING
807 | A2.3B | A2.3B |  | 5/8" Moisture Resistant Type "X" Gypsum Board Ceiling | 3.3816 | 0% | 3.3816 | EA | 62 | 209.6569 | 16 | 54.105 | 78 | 263.7619
808 | A2.3B | A2.3B |  | 5/8" Type "X" Gypsum Board Ceiling | 32.5009 | 0% | 32.5009 | EA | 62 | 2015.0581 | 14 | 455.0131 | 76 | 2470.0712
809 | A2.3B | A2.3B |  | 5/8" Type "X" Gypsum Board Ceiling @ Underside Of Stairs | 2.4309 | 0% | 2.4309 | EA | 62 | 150.7181 | 14 | 34.0331 | 76 | 184.7513
810 | A2.3B | A2.3B |  | 5/8" Type "X" Gypsum Board Ceiling @ Garage | 13.4719 | 0% | 13.4719 | EA | 62 | 835.2563 | 14 | 188.6063 | 76 | 1023.8625
811 | A2.3B | A2.3B |  | 5/8" Moisture Resistant Type "X" Gypsum Board Vaulted Ceiling w/ Slop: 2:12 | 1.9583 | 0% | 1.9583 | EA | 62 | 121.4138 | 16 | 31.3326 | 78 | 152.7464
812 | A2.3B | A2.3B |  | 5/8" Type "X" Gypsum Board Vaulted Ceiling w/ Slop: 1 1/2:12 | 8.1504 | 0% | 8.1504 | EA | 62 | 505.3238 | 14 | 114.1054 | 76 | 619.4292
813 | A2.3B | A2.3B |  | 5/8" Type "X" Gypsum Board Vaulted Ceiling w/ Slop: 2:12 | 17.0609 | 0% | 17.0609 | EA | 62 | 1057.7737 | 14 | 238.8521 | 76 | 1296.6259
CEILING SOFFITS
814 | A2.3B | A2.3B |  | 5/8" Type "X" Gypsum Board Ceiling Soffit - (4" H) | 0.57987 | 0% | 0.57987 | EA | 62 | 35.9521 | 14 | 8.1182 | 76 | 44.0703
815 | A2.3B | A2.3B |  | 5/8" Type "X" Gypsum Board Ceiling Soffit - (6" H) | 1.5286 | 0% | 1.5286 | EA | 62 | 94.7728 | 14 | 21.4003 | 76 | 116.1731
STUCCO SOFFIT CEILING
816 | A2.3B | A2.3B |  | Stucco Finish Over 2 Layers Building Paper Grade Or Better | 943.18 | 10% | 1037.498 | SF | 3 | 3112.494 | 6 | 6224.988 | 9 | 9337.482
817 | A2.3B | A2.3B |  | Grade Tongue and Groove Ceiling | 461.47 | 10% | 507.617 | SF | 3.71 | 1883.2591 | 3.29 | 1670.0599 | 7 | 3553.319
818 | A2.3B | A2.3B |  | Cement Plaster Soffit Material Dens glass Or Type "X" Gypsum Board | 115.43 | 10% | 126.973 | SF | 2.48 | 314.893 | 1.52 | 192.999 | 4 | 507.892
WALL PAINT
819 | ID2.0-ID2.15 | ASSUMED |  | Wall Paint @ ADU Living | 198.2 | 10% | 218.02 | SF | 1.216 | 265.1123 | 0.384 | 83.7197 | 1.6 | 348.832
820 | ID2.0-ID2.15 | ASSUMED |  | Wall Paint @ ADU Kitchen | 310.23 | 10% | 341.253 | SF | 1.216 | 414.9636 | 0.384 | 131.0412 | 1.6 | 546.0048
821 | ID2.0-ID2.15 | ASSUMED |  | Wall Paint @ ADU Bathroom | 112.16 | 10% | 123.376 | SF | 1.216 | 150.0252 | 0.384 | 47.3764 | 1.6 | 197.4016
822 | ID2.0-ID2.15 | ASSUMED |  | Wall Paint @ ADU Bedroom | 319.02 | 10% | 350.922 | SF | 1.216 | 426.7212 | 0.384 | 134.754 | 1.6 | 561.4752
823 | ID2.0-ID2.15 | ASSUMED |  | Wall Paint @ Mudroom | 252.72 | 10% | 277.992 | SF | 1.216 | 338.0383 | 0.384 | 106.7489 | 1.6 | 444.7872
824 | ID2.0-ID2.15 | ASSUMED |  | Wall Paint @ Pantry | 243 | 10% | 267.3 | SF | 1.216 | 325.0368 | 0.384 | 102.6432 | 1.6 | 427.68
825 | ID2.0-ID2.15 | ASSUMED |  | Wall Paint @ Nook | 166.31 | 10% | 182.941 | SF | 1.216 | 222.4563 | 0.384 | 70.2493 | 1.6 | 292.7056
826 | ID2.0-ID2.15 | ASSUMED |  | Wall Paint @ Kitchen | 532 | 10% | 585.2 | SF | 1.216 | 711.6032 | 0.384 | 224.7168 | 1.6 | 936.32
827 | ID2.0-ID2.15 | ASSUMED |  | Wall Paint @ Dinning Room | 42.73 | 10% | 47.003 | SF | 1.216 | 57.1556 | 0.384 | 18.0492 | 1.6 | 75.2048
828 | ID2.0-ID2.15 | ASSUMED |  | Wall Paint @ Family Room | 96.56 | 10% | 106.216 | SF | 1.216 | 129.1587 | 0.384 | 40.7869 | 1.6 | 169.9456
829 | ID2.0-ID2.15 | ASSUMED |  | Wall Paint @ Bathroom 4 | 102.96 | 10% | 113.256 | SF | 1.216 | 137.7193 | 0.384 | 43.4903 | 1.6 | 181.2096
830 | ID2.0-ID2.15 | ASSUMED |  | Wall Paint @ Bedroom 4 | 416.25 | 10% | 457.875 | SF | 1.216 | 556.776 | 0.384 | 175.824 | 1.6 | 732.6
831 | ID2.0-ID2.15 | ASSUMED |  | Wall Paint @ Living Room | 217.91 | 10% | 239.701 | SF | 1.216 | 291.4764 | 0.384 | 92.0452 | 1.6 | 383.5216
832 | ID2.0-ID2.15 | ASSUMED |  | Wall Paint @ Foyer | 155.77 | 10% | 171.347 | SF | 1.216 | 208.358 | 0.384 | 65.7972 | 1.6 | 274.1552
WALL TILE
833 | ID2.13 | ASSUMED |  | Wall Tile @ ADU Bathroom | 171.99 | 10% | 189.189 | SF | 13.44 | 2542.7002 | 18.56 | 3511.3478 | 32 | 6054.048
834 | ID2.3 | ASSUMED |  | Wall Tile @ Bathroom 4 | 126.78 | 10% | 139.458 | SF | 13.44 | 1874.3155 | 18.56 | 2588.3405 | 32 | 4462.656
INTERIOR WALL FINISHES
835 | ID2.0-ID2.15 | ASSUMED |  | Wooden Cladding @ ADU Living | 26.93 | 10% | 29.623 | SF | 4.2 | 124.4166 | 5.8 | 171.8134 | 10 | 296.23
836 | ID2.0-ID2.15 | ASSUMED |  | Wooden Cladding @ ADU Bedroom | 43.98 | 10% | 48.378 | SF | 4.2 | 203.1876 | 5.8 | 280.5924 | 10 | 483.78
837 | ID2.0-ID2.15 | ASSUMED |  | Wooden Cladding @ Mudroom | 36.16 | 10% | 39.776 | SF | 4.2 | 167.0592 | 5.8 | 230.7008 | 10 | 397.76
838 | ID2.0-ID2.15 | ASSUMED |  | Wall Covering @ Powder | 152.28 | 10% | 167.508 | SF | 12.6 | 2110.6008 | 17.4 | 2914.6392 | 30 | 5025.24
839 | ID2.0-ID2.15 | ASSUMED |  | Wooden Cladding @ Family Room | 111.49 | 10% | 122.639 | SF | 4.2 | 515.0838 | 5.8 | 711.3062 | 10 | 1226.39
840 | ID2.0-ID2.15 | ASSUMED |  | Wooden Cladding @ Living Room | 168.54 | 10% | 185.394 | SF | 4.2 | 778.6548 | 5.8 | 1075.2852 | 10 | 1853.94
841 | ID2.0-ID2.15 | ASSUMED |  | Wall Covering @ Living Room | 20.87 | 10% | 22.957 | SF | 4.2 | 96.4194 | 5.8 | 133.1506 | 10 | 229.57
842 | ID2.0-ID2.15 | ASSUMED |  | Wooden Cladding @ Foyer | 110.83 | 10% | 121.913 | SF | 4.2 | 512.0346 | 5.8 | 707.0954 | 10 | 1219.13
CEILING PAINT
843 | A2.3B | A2.3B |  | Ceiling Paint MANUFACTURER: IS NOT MENTIONED | 2583.0409 | 10% | 2841.345 | SF | 1.976 | 5614.4977 | 0.624 | 1772.9993 | 2.6 | 7387.497
844 | A2.3B | A2.3B |  | Ceiling Paint On Stucco MANUFACTURER: IS NOT MENTIONED | 1520.08 | 10% | 1672.088 | SF | 1.748 | 2922.8098 | 0.552 | 922.9926 | 2.3 | 3845.8024
DOOR PAINT
845 | ASSUMED | ASSUMED |  | Door Paint MANUFACTURER: IS NOT MENTIONED | 13 | 0% | 13 | EA | 125.4 | 1630.2 | 39.6 | 514.8 | 165 | 2145
2ND FLOOR
DRYWALLS
|  |  |  | EXTERIOR WALLS - (2"X6") | 67.91 | 8
846 | A2.1C | A2.1C, A8.2, A5.0 |  | 15/32" Structural 1 Plywood Sheathing - (4'X8' ea.) | 16.9775 | 0% | 16.9775 | EA | 90 | 1527.975 | 26 | 441.415 | 116 | 1969.39
847 | A2.1C | A2.1C, A8.2, A5.0 |  | 5/8" Type X Gypsum Wall Board - (4'X8' ea.) - One Side | 16.9775 | 0% | 16.9775 | EA | 62 | 1052.605 | 14 | 237.685 | 76 | 1290.29
848 | A2.1C | A2.1C, A8.2, A5.0 |  | R-25 Batt Insulation | 543.28 | 10% | 597.608 | SF | 1.426 | 852.189 | 0.874 | 522.3094 | 2.3 | 1374.4984
849 | A2.1C | A2.1C, A8.2, A5.0 |  | House Wrap - Tyvek | 543.28 | 10% | 597.608 | SF | 1.206 | 720.7152 | 0.594 | 354.9792 | 1.8 | 1075.6944
850 | A2.1C | A2.1C, A8.2, A5.0 |  | Acoustic Sealant | 135.82 | 10% | 149.402 | LF | 3.35 | 500.4967 | 1.65 | 246.5133 | 5 | 747.01
851 | A2.1C | A2.1C, A8.2, A5.0 |  | (2"x6") Pressure Treated Plate @ Bottom | 67.91 | 10% | 74.701 | LF | 2.48 | 185.2585 | 1.52 | 113.5455 | 4 | 298.804
852 | A2.1C | A2.1C, A8.2, A5.0 |  | (2"x6") Pressure Treated Plate @ Top (Double Plate) | 135.82 | 10% | 149.402 | LF | 2.48 | 370.517 | 1.52 | 227.091 | 4 | 597.608
853 |  |  |  | (2"x6") Wooden Studs @ 16" O.C. - 8'-0" High | 51.0602 | 0% | 51.0602 | EA | 19.84 | 1013.0334 | 12.16 | 620.8914 | 32 | 1633.9248
|  |  |  | EXTERIOR WALLS - (2"X6") - ONE SIDE MOISTURE RESISTANT | 15.8 | 8
854 | A2.1C | A2.1C, A8.2, A5.0 |  | 15/32" Structural 1 Plywood Sheathing - (4'X8' ea.) | 3.95 | 0% | 3.95 | EA | 90 | 355.5 | 26 | 102.7 | 116 | 458.2
855 | A2.1C | A2.1C, A8.2, A5.0 |  | 5/8" Cement Board Or Tile Backer Board - (4'X8' ea.) - One Side | 3.95 | 0% | 3.95 | EA | 70 | 276.5 | 20 | 79 | 90 | 355.5
856 | A2.1C | A2.1C, A8.2, A5.0 |  | R-25 Batt Insulation | 126.4 | 10% | 139.04 | SF | 1.426 | 198.271 | 0.874 | 121.521 | 2.3 | 319.792
857 | A2.1C | A2.1C, A8.2, A5.0 |  | House Wrap - Tyvek | 126.4 | 10% | 139.04 | SF | 1.206 | 167.6822 | 0.594 | 82.5898 | 1.8 | 250.272
858 | A2.1C | A2.1C, A8.2, A5.0 |  | Acoustic Sealant | 31.6 | 10% | 34.76 | LF | 3.35 | 116.446 | 1.65 | 57.354 | 5 | 173.8
859 | A2.1C | A2.1C, A8.2, A5.0 |  | (2"x6") Pressure Treated Plate @ Bottom | 15.8 | 10% | 17.38 | LF | 2.48 | 43.1024 | 1.52 | 26.4176 | 4 | 69.52
860 | A2.1C | A2.1C, A8.2, A5.0 |  | (2"x6") Pressure Treated Plate @ Top (Double Plate) | 31.6 | 10% | 34.76 | LF | 2.48 | 86.2048 | 1.52 | 52.8352 | 4 | 139.04
861 | A2.1C | A2.1C, A8.2, A5.0 |  | (2"x6") Wooden Studs @ 16" O.C. - 8'-0" High | 11.8797 | 0% | 11.8797 | EA | 19.84 | 235.6932 | 12.16 | 144.4571 | 32 | 380.1504
|  |  |  | EXTERIOR WALLS - (2"X6") | 62.95 | 10.83
862 | A2.1C | A2.1C, A8.2, A5.0 |  | 15/32" Structural 1 Plywood Sheathing - (4'X8' ea.) | 21.3046 | 0% | 21.3046 | EA | 90 | 1917.4177 | 26 | 553.9207 | 116 | 2471.3383
863 | A2.1C | A2.1C, A8.2, A5.0 |  | 5/8" Type X Gypsum Wall Board - (4'X8' ea.) | 21.3046 | 0% | 21.3046 | EA | 62 | 1320.8877 | 14 | 298.265 | 76 | 1619.1527
864 | A2.1C | A2.1C, A8.2, A5.0 |  | R-25 Batt Insulation | 681.7485 | 10% | 749.9234 | SF | 1.426 | 1069.3907 | 0.874 | 655.433 | 2.3 | 1724.8237
865 | A2.1C | A2.1C, A8.2, A5.0 |  | House Wrap - Tyvek | 681.7485 | 10% | 749.9234 | SF | 1.206 | 904.4076 | 0.594 | 445.4545 | 1.8 | 1349.862
866 | A2.1C | A2.1C, A8.2, A5.0 |  | Acoustic Sealant | 125.9 | 10% | 138.49 | LF | 3.35 | 463.9415 | 1.65 | 228.5085 | 5 | 692.45
867 | A2.1C | A2.1C, A8.2, A5.0 |  | (2"x6") Pressure Treated Plate @ Bottom | 62.95 | 10% | 69.245 | LF | 2.48 | 171.7276 | 1.52 | 105.2524 | 4 | 276.98
868 | A2.1C | A2.1C, A8.2, A5.0 |  | (2"x6") Pressure Treated Plate @ Top (Double Plate) | 125.9 | 10% | 138.49 | LF | 2.48 | 343.4552 | 1.52 | 210.5048 | 4 | 553.96
869 | A2.1C | A2.1C, A8.2, A5.0 |  | (2"x6") Wooden Studs @ 16" O.C. - 10'-10" High | 47.3308 | 0% | 47.3308 | EA | 26.8584 | 1271.2303 | 16.4616 | 779.1411 | 43.32 | 2050.3714
|  |  |  | EXTERIOR WALLS - (2"X6") - ONE SIDE MOISTURE RESISTANT | 8.77 | 10.83
870 | A2.1C | A2.1C, A8.2, A5.0 |  | 15/32" Structural 1 Plywood Sheathing - (4'X8' ea.) | 2.9681 | 0% | 2.9681 | EA | 90 | 267.1287 | 26 | 77.1705 | 116 | 344.2992
871 | A2.1C | A2.1C, A8.2, A5.0 |  | 5/8" Cement Board Or Tile Backer Board - (4'X8' ea.) - One Side | 2.9681 | 0% | 2.9681 | EA | 70 | 207.7668 | 20 | 59.3619 | 90 | 267.1287
872 | A2.1C | A2.1C, A8.2, A5.0 |  | R-25 Batt Insulation | 94.9791 | 10% | 104.477 | SF | 1.426 | 148.9842 | 0.874 | 91.3129 | 2.3 | 240.2971
873 | A2.1C | A2.1C, A8.2, A5.0 |  | House Wrap - Tyvek | 94.9791 | 10% | 104.477 | SF | 1.206 | 125.9993 | 0.594 | 62.0593 | 1.8 | 188.0586
874 | A2.1C | A2.1C, A8.2, A5.0 |  | Acoustic Sealant | 17.54 | 10% | 19.294 | LF | 3.35 | 64.6349 | 1.65 | 31.8351 | 5 | 96.47
875 | A2.1C | A2.1C, A8.2, A5.0 |  | (2"x6") Pressure Treated Plate @ Bottom | 8.77 | 10% | 9.647 | LF | 2.48 | 23.9246 | 1.52 | 14.6634 | 4 | 38.588
876 | A2.1C | A2.1C, A8.2, A5.0 |  | (2"x6") Pressure Treated Plate @ Top (Double Plate) | 17.54 | 10% | 19.294 | LF | 2.48 | 47.8491 | 1.52 | 29.3269 | 4 | 77.176
877 | A2.1C | A2.1C, A8.2, A5.0 |  | (2"x6") Wooden Studs @ 16" O.C. - 10'-10" High | 6.594 | 0% | 6.594 | EA | 26.8584 | 177.1039 | 16.4616 | 108.5475 | 43.32 | 285.6514
|  |  |  | INTERIOR WALLS - (2"X6") - DOUBLE STUD WALL | 6.8 | 8
878 | A2.1B | A2.1B, A8.2, A5.0 |  | R-25 Batt Insulation | 54.4 | 10% | 59.84 | SF | 1.426 | 85.3318 | 0.874 | 52.3002 | 2.3 | 137.632
879 | A2.1B | A2.1B, A8.2, A5.0 |  | House Wrap - Tyvek | 54.4 | 10% | 59.84 | SF | 1.206 | 72.167 | 0.594 | 35.545 | 1.8 | 107.712
880 | A2.1B | A2.1B, A8.2, A5.0 |  | Acoustic Sealant | 27.2 | 10% | 29.92 | LF | 3.35 | 100.232 | 1.65 | 49.368 | 5 | 149.6
881 | A2.1B | A2.1B, A8.2, A5.0 |  | (2"x6") Pressure Treated Plate @ Bottom | 13.6 | 10% | 14.96 | LF | 2.48 | 37.1008 | 1.52 | 22.7392 | 4 | 59.84
882 | A2.1B | A2.1B, A8.2, A5.0 |  | (2"x6") Pressure Treated Plate @ Top (Double Plate) | 27.2 | 10% | 29.92 | LF | 2.48 | 74.2016 | 1.52 | 45.4784 | 4 | 119.68
883 | A2.1B | A2.1B, A8.2, A5.0 |  | (2"x6") Wooden Studs @ 16" O.C. - 8'-0" High | 10.2256 | 0% | 10.2256 | EA | 19.84 | 202.8752 | 12.16 | 124.3429 | 32 | 327.218
|  |  |  | INTERIOR WALLS - (2"X4") | 88.98 | 8
884 | A2.1C | A2.1C, A8.2, A5.0 |  | 5/8" Type X Gypsum Wall Board - (4'X8' ea.) - Both Side | 44.49 | 0% | 44.49 | EA | 62 | 2758.38 | 14 | 622.86 | 76 | 3381.24
885 | A2.1C | A2.1C, A8.2, A5.0 |  | R-13 Batt Insulation | 711.84 | 10% | 783.024 | SF | 0.744 | 582.5699 | 0.456 | 357.0589 | 1.2 | 939.6288
886 | A2.1C | A2.1C, A8.2, A5.0 |  | Acoustic Sealant | 355.92 | 10% | 391.512 | LF | 3.35 | 1311.5652 | 1.65 | 645.9948 | 5 | 1957.56
887 | A2.1C | A2.1C, A8.2, A5.0 |  | (2"x4") Pressure Treated Plate @ Bottom | 88.98 | 10% | 97.878 | LF | 1.86 | 182.0531 | 1.14 | 111.5809 | 3 | 293.634
888 | A2.1C | A2.1C, A8.2, A5.0 |  | (2"x4") Pressure Treated Plate @ Top (Double Plate) | 177.96 | 10% | 195.756 | LF | 1.86 | 364.1062 | 1.14 | 223.1618 | 3 | 587.268
889 | A2.1C | A2.1C, A8.2, A5.0 |  | (2"x4") Wooden Studs @ 16" O.C. - 8'-0" High | 66.9023 | 0% | 66.9023 | EA | 14.88 | 995.5056 | 9.12 | 610.1486 | 24 | 1605.6541
|  |  |  | INTERIOR WALLS - (2"X4") - ONE SIDE WEATHER RESISTANT | 39.44 | 8
890 | A2.1C | A2.1C, A8.2, A5.0 |  | 5/8" Type X Gypsum Wall Board - (4'X8' ea.) - One Side | 9.86 | 0% | 9.86 | EA | 62 | 611.32 | 14 | 138.04 | 76 | 749.36
891 | A2.1C | A2.1C, A8.2, A5.0 |  | 5/8" Cement Board Or Tile Backer Board - (4'X8' ea.) - One Side | 9.86 | 0% | 9.86 | EA | 70 | 690.2 | 20 | 197.2 | 90 | 887.4
892 | A2.1C | A2.1C, A8.2, A5.0 |  | R-13 Batt Insulation | 315.52 | 10% | 347.072 | SF | 0.744 | 258.2216 | 0.456 | 158.2648 | 1.2 | 416.4864
893 | A2.1C | A2.1C, A8.2, A5.0 |  | Acoustic Sealant | 157.76 | 10% | 173.536 | LF | 3.35 | 581.3456 | 1.65 | 286.3344 | 5 | 867.68
894 | A2.1C | A2.1C, A8.2, A5.0 |  | (2"x4") Pressure Treated Plate @ Bottom | 39.44 | 10% | 43.384 | LF | 1.86 | 80.6942 | 1.14 | 49.4578 | 3 | 130.152
895 | A2.1C | A2.1C, A8.2, A5.0 |  | (2"x4") Pressure Treated Plate @ Top (Double Plate) | 78.88 | 10% | 86.768 | LF | 1.86 | 161.3885 | 1.14 | 98.9155 | 3 | 260.304
896 | A2.1C | A2.1C, A8.2, A5.0 |  | (2"x4") Wooden Studs @ 16" O.C. - 8'-0" High | 29.6541 | 0% | 29.6541 | EA | 14.88 | 441.2535 | 9.12 | 270.4457 | 24 | 711.6992
|  |  |  | INTERIOR WALLS - (2"X4") | 34.5 | 10.83
897 | A2.1C | A2.1C, A8.2, A5.0 |  | 5/8" Type X Gypsum Wall Board - (4'X8' ea.) - Both Side | 23.3522 | 0% | 23.3522 | EA | 62 | 1447.8356 | 14 | 326.9306 | 76 | 1774.7662
898 | A2.1C | A2.1C, A8.2, A5.0 |  | R-13 Batt Insulation | 373.635 | 10% | 410.9985 | SF | 0.744 | 305.7829 | 0.456 | 187.4153 | 1.2 | 493.1982
899 | A2.1C | A2.1C, A8.2, A5.0 |  | Acoustic Sealant | 138 | 10% | 151.8 | LF | 3.35 | 508.53 | 1.65 | 250.47 | 5 | 759
900 | A2.1C | A2.1C, A8.2, A5.0 |  | (2"x4") Pressure Treated Plate @ Bottom | 34.5 | 10% | 37.95 | LF | 1.86 | 70.587 | 1.14 | 43.263 | 3 | 113.85
901 | A2.1C | A2.1C, A8.2, A5.0 |  | (2"x4") Pressure Treated Plate @ Top (Double Plate) | 69 | 10% | 75.9 | LF | 1.86 | 141.174 | 1.14 | 86.526 | 3 | 227.7
902 | A2.1C | A2.1C, A8.2, A5.0 |  | (2"x4") Wooden Studs @ 16" O.C. - 10'-10" High | 25.9398 | 0% | 25.9398 | EA | 20.1438 | 522.5271 | 12.3462 | 320.2586 | 32.49 | 842.7857
|  |  |  | INTERIOR WALLS - (2"X4") - ONE SIDE WEATHER RESISTANT | 23.94 | 10.83
903 | A2.1C | A2.1C, A8.2, A5.0 |  | 5/8" Type X Gypsum Wall Board - (4'X8' ea.) - One Side | 8.1022 | 0% | 8.1022 | EA | 62 | 502.336 | 14 | 113.4307 | 76 | 615.7667
904 | A2.1C | A2.1C, A8.2, A5.0 |  | 5/8" Cement Board Or Tile Backer Board - (4'X8' ea.) - One Side | 8.1022 | 0% | 8.1022 | EA | 70 | 567.1536 | 20 | 162.0439 | 90 | 729.1974
905 | A2.1C | A2.1C, A8.2, A5.0 |  | R-13 Batt Insulation | 259.2702 | 10% | 285.1972 | SF | 0.744 | 212.1867 | 0.456 | 130.0499 | 1.2 | 342.2367
906 | A2.1C | A2.1C, A8.2, A5.0 |  | Acoustic Sealant | 95.76 | 10% | 105.336 | LF | 3.35 | 352.8756 | 1.65 | 173.8044 | 5 | 526.68
907 | A2.1C | A2.1C, A8.2, A5.0 |  | (2"x4") Pressure Treated Plate @ Bottom | 23.94 | 10% | 26.334 | LF | 1.86 | 48.9812 | 1.14 | 30.0208 | 3 | 79.002
908 | A2.1C | A2.1C, A8.2, A5.0 |  | (2"x4") Pressure Treated Plate @ Top (Double Plate) | 47.88 | 10% | 52.668 | LF | 1.86 | 97.9625 | 1.14 | 60.0415 | 3 | 158.004
909 | A2.1C | A2.1C, A8.2, A5.0 |  | (2"x4") Wooden Studs @ 16" O.C. - 10'-10" High | 18 | 0% | 18 | EA | 20.1438 | 362.5884 | 12.3462 | 222.2316 | 32.49 | 584.82
|  |  |  | INTERIOR WALLS - (2"X4") - BOTH SIDE WEATHER RESISTANT | 8.29 | 10.83
910 | A2.1C | A2.1C, A8.2, A5.0 |  | 5/8" Cement Board Or Tile Backer Board - (4'X8' ea.) - Both Side | 5.6113 | 0% | 5.6113 | EA | 70 | 392.7906 | 20 | 112.2259 | 90 | 505.0164
911 | A2.1C | A2.1C, A8.2, A5.0 |  | R-13 Batt Insulation | 89.7807 | 10% | 98.7588 | SF | 0.744 | 73.4765 | 0.456 | 45.034 | 1.2 | 118.5105
912 | A2.1C | A2.1C, A8.2, A5.0 |  | Acoustic Sealant | 33.16 | 10% | 36.476 | LF | 3.35 | 122.1946 | 1.65 | 60.1854 | 5 | 182.38
913 | A2.1C | A2.1C, A8.2, A5.0 |  | (2"x4") Pressure Treated Plate @ Bottom | 8.29 | 10% | 9.119 | LF | 1.86 | 16.9613 | 1.14 | 10.3957 | 3 | 27.357
914 | A2.1C | A2.1C, A8.2, A5.0 |  | (2"x4") Pressure Treated Plate @ Top (Double Plate) | 16.58 | 10% | 18.238 | LF | 1.86 | 33.9227 | 1.14 | 20.7913 | 3 | 54.714
915 |  |  |  | (2"x4") Wooden Studs @ 16" O.C. - 10'-10" High | 6.2331 | 0% | 6.2331 | EA | 20.1438 | 125.558 | 12.3462 | 76.9549 | 32.49 | 202.5129
|  |  |  | INTERIOR WALLS - (2"X6") - ONE SIDE WEATHER RESISTANT | 6.22 | 8
916 | A2.1C | A2.1C, A8.2, A5.0 |  | 5/8" Type X Gypsum Wall Board - (4'X8' ea.) - One Side | 1.555 | 0% | 1.555 | EA | 62 | 96.41 | 14 | 21.77 | 76 | 118.18
917 | A2.1C | A2.1C, A8.2, A5.0 |  | 5/8" Cement Board Or Tile Backer Board - (4'X8' ea.) - One Side | 1.555 | 0% | 1.555 | EA | 70 | 108.85 | 20 | 31.1 | 90 | 139.95
918 | A2.1C | A2.1C, A8.2, A5.0 |  | R-15 Batt Insulation | 49.76 | 10% | 54.736 | SF | 0.7936 | 43.4385 | 0.4864 | 26.6236 | 1.28 | 70.0621
919 | A2.1C | A2.1C, A8.2, A5.0 |  | Acoustic Sealant | 24.88 | 10% | 27.368 | LF | 3.35 | 91.6828 | 1.65 | 45.1572 | 5 | 136.84
920 | A2.1C | A2.1C, A8.2, A5.0 |  | (2"x6") Pressure Treated Plate @ Bottom | 6.22 | 10% | 6.842 | LF | 2.48 | 16.9682 | 1.52 | 10.3998 | 4 | 27.368
921 | A2.1C | A2.1C, A8.2, A5.0 |  | (2"x6") Pressure Treated Plate @ Top (Double Plate) | 12.44 | 10% | 13.684 | LF | 2.48 | 33.9363 | 1.52 | 20.7997 | 4 | 54.736
922 | A2.1C | A2.1C, A8.2, A5.0 |  | (2"x6") Wooden Studs @ 16" O.C. - 8'-0" High | 4.6767 | 0% | 4.6767 | EA | 19.84 | 92.7856 | 12.16 | 56.8686 | 32 | 149.6541
923 |  |  |  | 500' Tape Roll | 32.544 | 0% | 32.544 | Rolls | 0 | 0 | 10 | 325.44 | 10 | 325.44
924 |  |  |  | Mudding | 108.48 | 10% | 119.328 | Gallons | 0 | 0 | 7 | 835.296 | 7 | 835.296
925 |  |  |  | Screws | 113.904 | 10% | 125.2944 | LBS | 0 | 0 | 10 | 1252.944 | 10 | 1252.944
WALL BASE
926 | ID1.2 | ID0.1 |  | Wooden Base Board - (6" H) | 369.38 | 10% | 406.318 | LF | 2.94 | 1194.5749 | 4.06 | 1649.6511 | 7 | 2844.226
FLOORING
927 | ID1.2 | ID1.2 |  | Wooden Flooring @ 2ND Floor | 942.16 | 10% | 1036.376 | SF | 7.56 | 7835.0026 | 10.44 | 10819.7654 | 18 | 18654.768
928 | ID1.2 | ID1.2 |  | Tile Flooring @ Bathroom | 232.14 | 10% | 255.354 | SF | 11.76 | 3002.963 | 16.24 | 4146.949 | 28 | 7149.912
929 | ID1.2 | ID1.2 |  | Tile Flooring @ Laundry | 83.87 | 10% | 92.257 | SF | 11.76 | 1084.9423 | 16.24 | 1498.2537 | 28 | 2583.196
CEILING
930 | A2.3C | A2.3C |  | 5/8" Moisture Resistant Type "X" Gypsum Board Ceiling | 5.5306 | 0% | 5.5306 | EA | 62 | 342.8988 | 16 | 88.49 | 78 | 431.3887
931 | A2.3C | A2.3C |  | 5/8" Type "X" Gypsum Board Ceiling | 16.6247 | 0% | 16.6247 | EA | 62 | 1030.7306 | 14 | 232.7456 | 76 | 1263.4762
932 | A2.3C | A2.3C |  | 5/8" Type "X" Gypsum Board Vaulted Ceiling w/ Slop: 1 1/2:12 | 5.0642 | 0% | 5.0642 | EA | 62 | 313.9806 | 14 | 70.8988 | 76 | 384.8794
933 | A2.3C | A2.3C |  | 5/8" Type "X" Gypsum Board Vaulted Ceiling w/ Slop: 2:12 | 14.0372 | 0% | 14.0372 | EA | 62 | 870.3092 | 14 | 196.5214 | 76 | 1066.8307
STUCCO SOFFIT CEILING
934 | A2.3C | A2.3C |  | Stucco Finish Over 2 Layers Building Paper Grade Or Better | 725.28 | 10% | 797.808 | SF | 3 | 2393.424 | 6 | 4786.848 | 9 | 7180.272
WALL PAINT
935 | ID2.19-ID2.25 | ASSUMED |  | Wall Paint @ Master Bathroom | 85.69 | 10% | 94.259 | SF | 1.216 | 114.6189 | 0.384 | 36.1955 | 1.6 | 150.8144
936 | ID2.19-ID2.25 | ASSUMED |  | Wall Paint @ Master Bedroom | 530.92 | 10% | 584.012 | SF | 1.216 | 710.1586 | 0.384 | 224.2606 | 1.6 | 934.4192
937 | ID2.19-ID2.25 | ASSUMED |  | Wall Paint @ Bathroom 2 | 76.61 | 10% | 84.271 | SF | 1.216 | 102.4735 | 0.384 | 32.3601 | 1.6 | 134.8336
938 | ID2.19-ID2.25 | ASSUMED |  | Wall Paint @ Bedroom 2 | 236.75 | 10% | 260.425 | SF | 1.216 | 316.6768 | 0.384 | 100.0032 | 1.6 | 416.68
939 | ID2.19-ID2.25 | ASSUMED |  | Wall Paint 2 @ Bedroom 2 | 445.1 | 10% | 489.61 | SF | 1.216 | 595.3658 | 0.384 | 188.0102 | 1.6 | 783.376
940 | ID2.19-ID2.25 | ASSUMED |  | Wall Paint @ Bathroom 3 | 100.04 | 10% | 110.044 | SF | 1.216 | 133.8135 | 0.384 | 42.2569 | 1.6 | 176.0704
WALL TILE
941 | ID2.17-ID2.25 | ASSUMED |  | Wall Tile @ Master Bathroom | 15.99 | 10% | 17.589 | SF | 13.44 | 236.3962 | 18.56 | 326.4518 | 32 | 562.848
942 | ID2.17-ID2.25 | ASSUMED |  | Wall Tile 2 @ Master Bathroom | 135.28 | 10% | 148.808 | SF | 13.44 | 1999.9795 | 18.56 | 2761.8765 | 32 | 4761.856
943 | ID2.17-ID2.25 | ASSUMED |  | Wall Tile @ Bathroom 2 | 135.46 | 10% | 149.006 | SF | 13.44 | 2002.6406 | 18.56 | 2765.5514 | 32 | 4768.192
944 | ID2.17-ID2.25 | ASSUMED |  | Wall Tile @ Bathroom 3 | 75.22 | 10% | 82.742 | SF | 13.44 | 1112.0525 | 18.56 | 1535.6915 | 32 | 2647.744
945 | ID2.17-ID2.25 | ASSUMED |  | Wall Tile @ Laundry | 220.89 | 10% | 242.979 | SF | 13.44 | 3265.6378 | 18.56 | 4509.6902 | 32 | 7775.328
946 | ID2.17-ID2.25 | ASSUMED |  | Wall Tile @ Hallway | 260.98 | 10% | 287.078 | SF | 13.44 | 3858.3283 | 18.56 | 5328.1677 | 32 | 9186.496
INTERIOR WALL FINISHES
947 | ID2.21 | ID2.21 |  | Unpolished Head Board | 31.42 | 10% | 34.562 | SF | 5.04 | 174.1925 | 6.96 | 240.5515 | 12 | 414.744
948 | ID2.19 | ASSUMED |  | Wall Cladding @ Bedroom 2 | 71.94 | 10% | 79.134 | SF | 4.2 | 332.3628 | 5.8 | 458.9772 | 10 | 791.34
949 | ID2.17 | ASSUMED |  | Wall Cladding @ Hallway | 8.11 | 10% | 8.921 | SF | 4.2 | 37.4682 | 5.8 | 51.7418 | 10 | 89.21
CEILING PAINT
950 | A2.3C | A2.3C |  | Ceiling Paint MANUFACTURER: IS NOT MENTIONED | 1312.41 | 10% | 1443.651 | SF | 1.976 | 2852.6544 | 0.624 | 900.8382 | 2.6 | 3753.4926
951 | A2.3C | A2.3C |  | Ceiling Paint On Stucco MANUFACTURER: IS NOT MENTIONED | 725.28 | 10% | 797.808 | SF | 1.748 | 1394.5684 | 0.552 | 440.39 | 2.3 | 1834.9584
DOOR PAINT
952 | ASSUMED | ASSUMED |  | Door Paint MANUFACTURER: IS NOT MENTIONED | 11 | 0% | 11 | EA | 125.4 | 1379.4 | 39.6 | 435.6 | 165 | 1815
EXTERIOR FINISHES
953 | A3.0A, A3.0B | A3.0A, A3.0B |  | Meta Fabricated Low Planter | 87.58 | 10% | 96.338 | SF | 6.36 | 612.7097 | 5.64 | 543.3463 | 12 | 1156.056
954 | A3.0A, A3.0B | A3.0A, A3.0B |  | Painted Steel Troweled Ignition Resistant Cement Plaster System, Color: Dark Brown | 1924.73 | 10% | 2117.203 | SF | 5.3 | 11221.1759 | 4.7 | 9950.8541 | 10 | 21172.03
955 | A3.0A, A3.0B | A3.0A, A3.0B |  | Stain Grade Cedar Siding, Profile: T&G Cedar, Grade: Clear Heart per western Red Cedar Lumber Association Standards | 953.62 | 10% | 1048.982 | SF | 6.36 | 6671.5255 | 5.64 | 5916.2585 | 12 | 12587.784
956 | A3.0A, A3.0B | A3.0A, A3.0B |  | Stone Veneer | 22 | 10% | 24.2 | SF | 8.48 | 205.216 | 7.52 | 181.984 | 16 | 387.2
957 | A3.0A, A3.0B | A3.0A, A3.0B |  | Wooden Frame Finishes | 201.39 | 10% | 221.529 | SF | 6.36 | 1408.9244 | 5.64 | 1249.4236 | 12 | 2658.348
958 | A3.0A, A3.0B | A3.0A, A3.0B |  | Metal Corner Bead | 127.78 | 10% | 140.558 | LF | 2.65 | 372.4787 | 2.35 | 330.3113 | 5 | 702.79
959 | A3.0A, A3.0B | A3.0A, A3.0B |  | 2" Trim @ Door | 19.68 | 10% | 21.648 | LF | 2.12 | 45.8938 | 1.88 | 40.6982 | 4 | 86.592
960 | A3.0A, A3.0B | A3.0A, A3.0B |  | 2" Trim @ Window | 435.47 | 10% | 479.017 | LF | 2.12 | 1015.516 | 1.88 | 900.552 | 4 | 1916.068
961 | A3.0A, A3.0B | A3.0A, A3.0B |  | 2x12" Fascia w/ Concealed (Painted Redwood Trim) | 407.47 | 10% | 448.217 | SF | 4.65 | 2084.2091 | 2.85 | 1277.4185 | 7.5 | 3361.6275
|  |  | DIV. 10 | SPECIALITIES | [10 empty] | 10210.72
|  |  |  | ACCESSORIES |  | ACCESSORIES ARE ASSUMED
962 | ASSUMED | ASSUMED |  | Wall-Mounted Back light Mirror | 10 | 0% | 10 | EA | 86.72 | 867.2 | 271 | 2710 | 357.72 | 3577.2
963 | ASSUMED | ASSUMED |  | Recessed Paper Towel Dispenser & Waste Receptacle | 10 | 0% | 10 | EA | 99.84 | 998.4 | 312 | 3120 | 411.84 | 4118.4
964 | ASSUMED | ASSUMED |  | Wall Mounted Toilet Paper Holder | 8 | 0% | 8 | EA | 10.24 | 81.92 | 32 | 256 | 42.24 | 337.92
965 | ASSUMED | ASSUMED |  | Grab Bars | 24 | 0% | 24 | EA | 14.4 | 345.6 | 45 | 1080 | 59.4 | 1425.6
966 | ASSUMED | ASSUMED |  | Towel Holder | 10 | 0% | 10 | EA | 8 | 80 | 17 | 170 | 25 | 250
967 | ASSUMED | ASSUMED |  | Soap Dispenser | 10 | 0% | 10 | EA | 12.16 | 121.6 | 38 | 380 | 50.16 | 501.6
|  |  | DIV. 11 | EQUIPMENTS | [10 empty] | 92364.8659
EQUIPMENTS
BASEMENT FLOOR
968 | A2.5B | A2.5B |  | Wine Display Rack - (8'-0" H) | 198.32 | 10% | 218.152 | SF | 12.6 | 2748.7152 | 17.4 | 3795.8448 | 30 | 6544.56
969 | ID2.34 | ID2.34 |  | (3'-0"x8'-6") Glass Mirror | 4 | 0% | 4 | EA | 261.12 | 1044.48 | 816 | 3264 | 1077.12 | 4308.48
970 | ID2.34 | ID2.34 |  | (3'-6"x8'-6") Glass Mirror | 2 | 0% | 2 | EA | 304.64 | 609.28 | 952 | 1904 | 1256.64 | 2513.28
971 | ID2.30, ID2.31 | ID2.30, ID2.31 |  | (2'-0"x3'-0") Medicine Cabinet | 3 | 0% | 3 | EA | 80.64 | 241.92 | 252 | 756 | 332.64 | 997.92
972 | A2.5B | A2.5B |  | 24" Under Count Refrigerator | 1 | 0% | 1 | EA | 441 | 441 | 1050 | 1050 | 1491 | 1491
973 | A2.5B | A2.5B |  | Full Size Sink w/ 1.5 GPM Max. Faucet, Spray & Disposal | 1 | 0% | 1 | EA | 164 | 164 | 650 | 650 | 814 | 814
974 |  |  |  | 24" Dishwasher | 1 | 0% | 1 | EA | 768 | 768 | 2400 | 2400 | 3168 | 3168
GROUND FLOOR
975 | A2.5B, A2.5D | A2.5B, A2.5D |  | Removable Privacy Film | 26.32 | 10% | 28.952 | SF | 3.84 | 111.1757 | 8.16 | 236.2483 | 12 | 347.424
976 | A2.5B, A2.5D | A2.5B, A2.5D |  | (2'-0"x3'-0") Medicine Cabinet | 3 | 0% | 3 | EA | 80.64 | 241.92 | 252 | 756 | 332.64 | 997.92
977 | A2.5B, A2.5D | A2.5B, A2.5D |  | 24" Dishwasher | 2 | 0% | 2 | EA | 768 | 1536 | 2400 | 4800 | 3168 | 6336
978 | A2.5B, A2.5D | A2.5B, A2.5D |  | 36" Undercounted Oven | 2 | 0% | 2 | EA | 1024 | 2048 | 3200 | 6400 | 4224 | 8448
979 | A2.5B, A2.5D | A2.5B, A2.5D |  | 36" Refrigerator Flush Insert | 2 | 0% | 2 | EA | 2400 | 4800 | 7500 | 15000 | 9900 | 19800
980 | A2.5B, A2.5D | A2.5B, A2.5D |  | 30" Refrigerator Column | 2 | 0% | 2 | EA | 352 | 704 | 1100 | 2200 | 1452 | 2904
981 | A2.5B, A2.5D | A2.5B, A2.5D |  | Veggie Sink w/ 1.5 GPM Max. Faucet & Disposal | 1 | 0% | 1 | EA | 128 | 128 | 400 | 400 | 528 | 528
982 | A2.5B, A2.5D | A2.5B, A2.5D |  | 18" Pull Out Trash Bin | 1 | 0% | 1 | EA | 61.44 | 61.44 | 192 | 192 | 253.44 | 253.44
983 | A2.5B, A2.5D | A2.5B, A2.5D |  | Full Size Sink w/ 1.5 GPM Max. Faucet, Spray & Disposal | 3 | 0% | 3 | EA | 164 | 492 | 650 | 1950 | 814 | 2442
984 | A2.5B, A2.5D | A2.5B, A2.5D |  | 36" Stacked Steam Oven (Convention Oven) | 1 | 0% | 1 | EA | 736 | 736 | 2300 | 2300 | 3036 | 3036
985 | A2.5B, A2.5D | A2.5B, A2.5D |  | 30" Cooktop w/ 15" Dia Hood | 1 | 0% | 1 | EA | 896 | 896 | 2800 | 2800 | 3696 | 3696
986 | A2.5B, A2.5D | A2.5B, A2.5D |  | 36" Induction Cooktop | 1 | 0% | 1 | EA | 1088 | 1088 | 3400 | 3400 | 4488 | 4488
987 | A2.5B, A2.5D | A2.5B, A2.5D |  | (11"x2'-8") Gas Fireplace | 1 | 0% | 1 | EA | 126.5537 | 126.5537 | 395.4804 | 395.4804 | 522.0341 | 522.0341
988 | A2.5B, A2.5D | A2.5B, A2.5D |  | Gas Pizza Oven | 1 | 0% | 1 | EA | 147.2 | 147.2 | 460 | 460 | 607.2 | 607.2
989 | A2.5B, A2.5D | A2.5B, A2.5D |  | Outdoor Gas Burner | 1 | 0% | 1 | EA | 336 | 336 | 1050 | 1050 | 1386 | 1386
MISC.
990 | A2.5B, A2.5D | A2.5B, A2.5D |  | Recessed Roller Shade | 21.11 | 10% | 23.221 | LF | 2.56 | 59.4458 | 8 | 185.768 | 10.56 | 245.2138
991 | A2.5B, A2.5D | A2.5B, A2.5D |  | (24"x24") Attic Access | 7 | 0% | 7 | EA | 76 | 532 | 124 | 868 | 200 | 1400
2ND FLOOR
992 | ID2.21 | ID2.21 |  | Backlit Mirror (Half Circle) | 26.95 | 10% | 29.645 | SF | 92.8 | 2751.056 | 290 | 8597.05 | 382.8 | 11348.106
993 | ID2.21 | ID2.21 |  | Removable Privacy Film | 45.24 | 10% | 49.764 | SF | 3.84 | 191.0938 | 8.16 | 406.0742 | 12 | 597.168
994 | ID2.20 | ID2.20 |  | (3'-0"x2'-0") Medicine Cabinet | 1 | 0% | 1 | EA | 80.64 | 80.64 | 252 | 252 | 332.64 | 332.64
995 | ID2.25 | ID2.25 |  | (3'-3"x3'-0") Medicine Cabinet w/ Lights | 2 | 0% | 2 | EA | 162.24 | 324.48 | 507 | 1014 | 669.24 | 1338.48
996 | ID2.23 | ID2.23 |  | Library Ladder (8'-2" H) | 1 | 0% | 1 | EA | 300 | 300 | 1174 | 1174 | 1474 | 1474
|  |  | DIV. 12 | FURNISHING | [10 empty] | 148041.7015
MILLWORK
BASEMENT FLOOR
997 | ID2.27 | ID2.27 |  | Solid Surface Countertop | 49.64 | 10% | 54.604 | SF | 35.7 | 1949.3628 | 49.3 | 2691.9772 | 85 | 4641.34
998 | ID2.27-ID2.30 | ID2.27-ID2.30 |  | Full Height Cabinets w/ Shelves - (9'-0" H) | 4.67 | 10% | 5.137 | LF | 147 | 755.139 | 203 | 1042.811 | 350 | 1797.95
999 | ID2.27-ID2.30 | ID2.27-ID2.30 |  | Base Cabinets - (2'-0" H) | 10.33 | 10% | 11.363 | LF | 75.6 | 859.0428 | 104.4 | 1186.2972 | 180 | 2045.34
1000 | ID2.27-ID2.30 | ID2.27-ID2.30 |  | Base Cabinets - (3'-0" H) | 10 | 10% | 11 | LF | 92.4 | 1016.4 | 127.6 | 1403.6 | 220 | 2420
1001 | ID2.27-ID2.30 | ID2.27-ID2.30 |  | Back Splash - (6" H) | 5.17 | 10% | 5.687 | SF | 14.7 | 83.5989 | 20.3 | 115.4461 | 35 | 199.045
GROUND FLOOR
1002 | ID2.0-ID2.15 | ID2.0-ID2.15 |  | Solid Surface Countertop | 226.71 | 10% | 249.381 | SF | 35.7 | 8902.9017 | 49.3 | 12294.4833 | 85 | 21197.385
1003 | ID2.0-ID2.15 | ID2.0-ID2.15 |  | Solid Surface Backsplash | 256.23 | 10% | 281.853 | SF | 35.7 | 10062.1521 | 49.3 | 13895.3529 | 85 | 23957.505
1004 | ID2.0-ID2.15 | ID2.0-ID2.15 |  | Solid Surface Side splash | 16.52 | 10% | 18.172 | SF | 12.6 | 228.9672 | 17.4 | 316.1928 | 30 | 545.16
1005 | ID2.0-ID2.15 | ID2.0-ID2.15 |  | Wooden Countertop Water Resistant | 10 | 10% | 11 | SF | 37.8 | 415.8 | 52.2 | 574.2 | 90 | 990
1006 | ID2.0-ID2.15 | ID2.0-ID2.15 |  | Back Splash - (6" H) | 2.505 | 10% | 2.7555 | SF | 14.7 | 40.5059 | 20.3 | 55.9366 | 35 | 96.4425
1007 | ID2.0-ID2.15 | ID2.0-ID2.15 |  | Full Height Cabinets w/ Shelves - (7'-6" H) | 9.02 | 10% | 9.922 | LF | 134.4 | 1333.5168 | 185.6 | 1841.5232 | 320 | 3175.04
1008 | ID2.0-ID2.15 | ID2.0-ID2.15 |  | Full Height Cabinets w/ Shelves - (9'-3" H) | 8.21 | 10% | 9.031 | LF | 176.4 | 1593.0684 | 243.6 | 2199.9516 | 420 | 3793.02
1009 | ID2.0-ID2.15 | ID2.0-ID2.15 |  | Overhead Cabinets - (2'-0" H) | 12.61 | 10% | 13.871 | LF | 75.6 | 1048.6476 | 104.4 | 1448.1324 | 180 | 2496.78
1010 | ID2.0-ID2.15 | ID2.0-ID2.15 |  | Overhead Cabinets - (4'-3" H) | 8.93 | 10% | 9.823 | LF | 117.6 | 1155.1848 | 162.4 | 1595.2552 | 280 | 2750.44
1011 | ID2.0-ID2.15 | ID2.0-ID2.15 |  | Overhead Cabinets - (3'-4" H) | 3.31 | 10% | 3.641 | LF | 100.8 | 367.0128 | 139.2 | 506.8272 | 240 | 873.84
1012 | ID2.0-ID2.15 | ID2.0-ID2.15 |  | Overhead Cabinets w/ Glass in Front - (3'-5" H) | 6.3 | 10% | 6.93 | LF | 115.5 | 800.415 | 159.5 | 1105.335 | 275 | 1905.75
1013 | ID2.0-ID2.15 | ID2.0-ID2.15 |  | Overhead Cabinets - (6'-3" H) | 4.76 | 10% | 5.236 | LF | 126 | 659.736 | 174 | 911.064 | 300 | 1570.8
1014 | ID2.0-ID2.15 | ID2.0-ID2.15 |  | Overhead Cabinets - (1'-4" H) | 6.96 | 10% | 7.656 | LF | 58.8 | 450.1728 | 81.2 | 621.6672 | 140 | 1071.84
1015 | ID2.0-ID2.15 | ID2.0-ID2.15 |  | Floating Cabinets - (0'-10" H) | 4.23 | 10% | 4.653 | LF | 46.2 | 214.9686 | 63.8 | 296.8614 | 110 | 511.83
1016 | ID2.0-ID2.15 | ID2.0-ID2.15 |  | (2) Floating Cabinets | 5.01 | 10% | 5.511 | LF | 46.2 | 254.6082 | 63.8 | 351.6018 | 110 | 606.21
1017 | ID2.0-ID2.15 | ID2.0-ID2.15 |  | (3) Floating Cabinets | 8.52 | 10% | 9.372 | LF | 54.6 | 511.7112 | 75.4 | 706.6488 | 130 | 1218.36
1018 | ID2.0-ID2.15 | ID2.0-ID2.15 |  | Floating Cabinets - (1'-4" H) | 11.31 | 10% | 12.441 | LF | 56.7 | 705.4047 | 78.3 | 974.1303 | 135 | 1679.535
1019 | ID2.0-ID2.15 | ID2.0-ID2.15 |  | Base Cabinets - (1'-6" H) | 21.13 | 10% | 23.243 | LF | 58.8 | 1366.6884 | 81.2 | 1887.3316 | 140 | 3254.02
1020 | ID2.0-ID2.15 | ID2.0-ID2.15 |  | Base Cabinets - (1'-3" H) | 4.21 | 10% | 4.631 | LF | 50.4 | 233.4024 | 69.6 | 322.3176 | 120 | 555.72
1021 | ID2.0-ID2.15 | ID2.0-ID2.15 |  | Base Cabinets - (2'-0" H) | 4.37 | 10% | 4.807 | LF | 75.6 | 363.4092 | 104.4 | 501.8508 | 180 | 865.26
1022 | ID2.0-ID2.15 | ID2.0-ID2.15 |  | Base Cabinets - (5'-3" H) | 4 | 10% | 4.4 | LF | 140.7 | 619.08 | 194.3 | 854.92 | 335 | 1474
1023 | ID2.0-ID2.15 | ID2.0-ID2.15 |  | Base Cabinets - (2'-10" H) | 83.31 | 10% | 91.641 | LF | 117.6 | 10776.9816 | 162.4 | 14882.4984 | 280 | 25659.48
1024 | ID2.0-ID2.15 | ID2.0-ID2.15 |  | Base Cabinets - (3'-0" H) | 9.22 | 10% | 10.142 | LF | 92.4 | 937.1208 | 127.6 | 1294.1192 | 220 | 2231.24
1025 | ID2.0-ID2.15 | ID2.0-ID2.15 |  | Night Stand | 5 | 10% | 5.5 | LF | 50.4 | 277.2 | 69.6 | 382.8 | 120 | 660
1026 | ID2.0-ID2.15 | ID2.0-ID2.15 |  | Valance Box | 10.66 | 10% | 11.726 | LF | 10.08 | 118.1981 | 13.92 | 163.2259 | 24 | 281.424
2ND FLOOR
1027 | ID2.18-ID2.25 | ID2.18-ID2.25 |  | Solid Surface Countertop | 34.69 | 10% | 38.159 | SF | 35.7 | 1362.2763 | 49.3 | 1881.2387 | 85 | 3243.515
1028 | ID2.18-ID2.25 | ID2.18-ID2.25 |  | Solid Surface Backsplash | 91.37 | 10% | 100.507 | SF | 35.7 | 3588.0999 | 49.3 | 4954.9951 | 85 | 8543.095
1029 | ID2.18-ID2.25 | ID2.18-ID2.25 |  | Customizable Slat Wall | 19.78 | 10% | 21.758 | SF | 8.48 | 184.5078 | 7.52 | 163.6202 | 16 | 348.128
1030 | ID2.18-ID2.25 | ID2.18-ID2.25 |  | Full Height Cabinets w/ Shelves - (8'-4" H) | 1.42 | 10% | 1.562 | LF | 147 | 229.614 | 203 | 317.086 | 350 | 546.7
1031 | ID2.18-ID2.25 | ID2.18-ID2.25 |  | Overhead Cabinets - (3'-0" H) | 3.51 | 10% | 3.861 | LF | 92.4 | 356.7564 | 127.6 | 492.6636 | 220 | 849.42
1032 | ID2.18-ID2.25 | ID2.18-ID2.25 |  | Overhead Cabinets - (2'-5" H) | 7.89 | 10% | 8.679 | LF | 81.9 | 710.8101 | 113.1 | 981.5949 | 195 | 1692.405
1033 | ID2.18-ID2.25 | ID2.18-ID2.25 |  | Overhead Cabinets - (4'-11" H) | 2.35 | 10% | 2.585 | LF | 138.6 | 358.281 | 191.4 | 494.769 | 330 | 853.05
1034 | ID2.18-ID2.25 | ID2.18-ID2.25 |  | Floating Cabinets - (2'-0" H) | 6.78 | 10% | 7.458 | LF | 79.8 | 595.1484 | 110.2 | 821.8716 | 190 | 1417.02
1035 | ID2.18-ID2.25 | ID2.18-ID2.25 |  | Base Cabinets - (2'-0" H) | 21.15 | 10% | 23.265 | LF | 75.6 | 1758.834 | 104.4 | 2428.866 | 180 | 4187.7
1036 | ID2.18-ID2.25 | ID2.18-ID2.25 |  | Base Cabinets - (2'-6" H) | 15.91 | 10% | 17.501 | LF | 84 | 1470.084 | 116 | 2030.116 | 200 | 3500.2
1037 | ID2.18-ID2.25 | ID2.18-ID2.25 |  | Base Cabinets - (2'-8" H) | 18.29 | 10% | 20.119 | LF | 92.4 | 1858.9956 | 127.6 | 2567.1844 | 220 | 4426.18
1038 | ID2.18-ID2.25 | ID2.18-ID2.25 |  | Base Cabinets - (3'-2" H) | 13.49 | 10% | 14.839 | LF | 95.76 | 1420.9826 | 132.24 | 1962.3094 | 228 | 3383.292
1039 | ID2.18-ID2.25 | ID2.18-ID2.25 |  | (4) Floating Shelves | 2.99 | 10% | 3.289 | LF | 67.2 | 221.0208 | 92.8 | 305.2192 | 160 | 526.24
|  |  | DIV. 22 | PLUMBING | [10 empty] | 45488.2873
FIXTURES
BASEMENT FLOOR
1040 | A2.5C | A2.5C |  | Recessed Tile Niche (Bullnose Tile) | 3 | 10% | 3.3 | LF | 31.28 | 103.224 | 92 | 303.6 | 123.28 | 406.824
1041 | A2.5C | A2.5C |  | Linear Floor Drain | 6.76 | 10% | 7.436 | LF | 17.748 | 131.9741 | 52.2 | 388.1592 | 69.948 | 520.1333
1042 | A2.5C | A2.5C |  | Adjustable Shower (1.8 GPM @ 80 PSI max.) | 2 | 0% | 2 | EA | 129.88 | 259.76 | 382 | 764 | 511.88 | 1023.76
1043 | A2.5C | A2.5C |  | Shower Fixture Control Valve | 2 | 0% | 2 | EA | 23.8 | 47.6 | 70 | 140 | 93.8 | 187.6
1044 | A2.5C | A2.5C |  | Utility Sink w/ 1.2 GPM @ 60 PSI Max. Faucet | 3 | 0% | 3 | EA | 125.12 | 375.36 | 368 | 1104 | 493.12 | 1479.36
1045 | A2.5C | A2.5C |  | Water closet w/ 1.28 Gallon Dual Flush Toilet | 2 | 0% | 2 | EA | 311.1 | 622.2 | 915 | 1830 | 1226.1 | 2452.2
1046 | A2.5C | A2.5C |  | (3'-5 1/2"x3'-8 1/2") Shower Enclosure | 1 | 0% | 1 | EA | 280.8299 | 280.8299 | 825.9702 | 825.9702 | 1106.8001 | 1106.8001
GROUND FLOOR
1047 | A2.5C, A2.5D | A2.5C, A2.5D |  | Recessed Tile Niche (Bullnose Tile) | 2.77 | 10% | 3.047 | LF | 31.28 | 95.3102 | 92 | 280.324 | 123.28 | 375.6342
1048 | A2.5C, A2.5D | A2.5C, A2.5D |  | Linear Floor Drain | 3.37 | 10% | 3.707 | LF | 17.748 | 65.7918 | 52.2 | 193.5054 | 69.948 | 259.2972
1049 | A2.5C, A2.5D | A2.5C, A2.5D |  | (34X27) Dryer | 1 | 0% | 1 | EA | 336 | 336 | 800 | 800 | 1136 | 1136
1050 | A2.5C, A2.5D | A2.5C, A2.5D |  | (34X27) Washer | 1 | 0% | 1 | EA | 273 | 273 | 650 | 650 | 923 | 923
1051 | A2.5C, A2.5D | A2.5C, A2.5D |  | 30" Stacked w/d | 2 | 0% | 2 | EA | 681.02 | 1362.04 | 2003 | 4006 | 2684.02 | 5368.04
1052 | A2.5C, A2.5D | A2.5C, A2.5D |  | Adjustable Shower (1.8 GPM @ 80 PSI max.) | 3 | 0% | 3 | EA | 129.88 | 389.64 | 382 | 1146 | 511.88 | 1535.64
1053 | A2.5C, A2.5D | A2.5C, A2.5D |  | Shower Fixture Control Valve | 4 | 0% | 4 | EA | 23.8 | 95.2 | 70 | 280 | 93.8 | 375.2
1054 | A2.5C, A2.5D | A2.5C, A2.5D |  | Under Mount Sink w/ 1.2 GPM @ 60 PSI Max. Faucet | 3 | 0% | 3 | EA | 311.1 | 933.3 | 915 | 2745 | 1226.1 | 3678.3
1055 | A2.5C, A2.5D | A2.5C, A2.5D |  | Utility Sink w/ 1.2 GPM @ 60 PSI Max. Faucet | 2 | 0% | 2 | EA | 125.12 | 250.24 | 368 | 736 | 493.12 | 986.24
1056 | A2.5C, A2.5D | A2.5C, A2.5D |  | Water closet w/ 1.28 Gallon Dual Flush Toilet | 3 | 0% | 3 | EA | 311.1 | 933.3 | 915 | 2745 | 1226.1 | 3678.3
2ND FLOOR
1057 | A2.5C | A2.5C |  | Recessed Tile Niche (Bullnose Tile) | 7.64 | 10% | 8.404 | LF | 31.28 | 262.8771 | 92 | 773.168 | 123.28 | 1036.0451
1058 | A2.5C | A2.5C |  | Linear Floor Drain | 3.38 | 10% | 3.718 | LF | 17.748 | 65.9871 | 52.2 | 194.0796 | 69.948 | 260.0667
1059 | A2.5C | A2.5C |  | (3'-0"x3'-10") Shower Enclosure | 1 | 0% | 1 | EA | 257.8356 | 257.8356 | 758.34 | 758.34 | 1016.1756 | 1016.1756
1060 | A2.5C | A2.5C |  | (3'-8"x2'-8") Free Standing Bath Tub | 1 | 0% | 1 | EA | 682.9833 | 682.9833 | 2008.7745 | 2008.7745 | 2691.7578 | 2691.7578
1061 | A2.5C | A2.5C |  | (4'-0"x5'-1 1/2") Shower Enclosure | 1 | 0% | 1 | EA | 455.9808 | 455.9808 | 1341.12 | 1341.12 | 1797.1008 | 1797.1008
1062 | A2.5C | A2.5C |  | (9'-3"X4'-9") Shower Enclosure | 1 | 0% | 1 | EA | 985.9575 | 985.9575 | 2899.875 | 2899.875 | 3885.8325 | 3885.8325
1063 | A2.5C | A2.5C |  | Adjustable Shower (1.8 GPM @ 80 PSI max.) | 6 | 0% | 6 | EA | 129.88 | 779.28 | 382 | 2292 | 511.88 | 3071.28
1064 | A2.5C | A2.5C |  | Rain Shower 2.0 GPM @ 80 PSI Max. | 1 | 0% | 1 | EA | 53.72 | 53.72 | 158 | 158 | 211.72 | 211.72
1065 | A2.5C | A2.5C |  | Shower Fixture Control Valve | 4 | 0% | 4 | EA | 23.8 | 95.2 | 70 | 280 | 93.8 | 375.2
1066 | A2.5C | A2.5C |  | Utility Sink w/ 1.2 GPM @ 60 PSI Max. Faucet | 4 | 0% | 4 | EA | 125.12 | 500.48 | 368 | 1472 | 493.12 | 1972.48
1067 | A2.5C | A2.5C |  | Water closet w/ 1.28 Gallon Dual Flush Toilet | 3 | 0% | 3 | EA | 311.1 | 933.3 | 915 | 2745 | 1226.1 | 3678.3
|  |  | DIV. 23 | HEAT VENTILATION & AIR CONDITIONING | [10 empty] | 114218.706
BASEMENT
EXHAUST DUCT
1068 | M2.1 | M2.1 |  | 6" Dia Exhaust Air Duct | 14.71 | 10% | 16.181 | LF | 4.62 | 74.7562 | 6.38 | 103.2348 | 11 | 177.991
1069 | M2.1 | M2.1 |  | 4" Dia Rigid Metal Dryer Exhaust Vent | 13.37 | 10% | 14.707 | LF | 3.78 | 55.5925 | 5.22 | 76.7705 | 9 | 132.363
RETURN DUCT
1070 | M2.1 | M2.1 |  | 8" Dia Return Duct | 16.96 | 10% | 18.656 | LF | 6.3 | 117.5328 | 8.7 | 162.3072 | 15 | 279.84
1071 | M2.1 | M2.1 |  | 10" Dia Return Supply | 16.91 | 10% | 18.601 | LF | 7.98 | 148.436 | 11.02 | 204.983 | 19 | 353.419
SUPPLY DUCT
1072 | M2.1 | M2.1 |  | 6" Dia Supply Duct | 26.29 | 10% | 28.919 | LF | 4.62 | 133.6058 | 6.38 | 184.5032 | 11 | 318.109
1073 | M2.1 | M2.1 |  | 8" Dia Supply Duct | 26.75 | 10% | 29.425 | LF | 6.3 | 185.3775 | 8.7 | 255.9975 | 15 | 441.375
1074 | M2.1 | M2.1 |  | 10" Dia Supply Duct | 30.24 | 10% | 33.264 | LF | 7.98 | 265.4467 | 11.02 | 366.5693 | 19 | 632.016
1075 | M2.1 | M2.1 |  | New Insulated 12"x24"x12" (LxWxH) Return Air Plenum | 20 | 10% | 22 | LF | 100 | 2200 | 80 | 1760 | 180 | 3960
1076 | M2.1 | M2.1 |  | New Insulated 12"x24"x12" (LxWxH) Supply Air Plenum | 20 | 10% | 22 | LF | 100 | 2200 | 80 | 1760 | 180 | 3960
HVAC FIXTURES / EQUIPMENTS
1077 | M0.1 | M2.1 |  | FCU1 - Fan Coil Unit, CFM:150, Weight: 60 LBS, Manufacturer: Carrier 40VMM007A | 1 | 0% | 1 | EA | 735 | 735 | 1750 | 1750 | 2485 | 2485
1078 | M0.1 | M2.1 |  | FCU2 - Fan Coil Unit, CFM:390, Weight: 120 LBS, Manufacturer: Carrier 40VMM015A | 1 | 0% | 1 | EA | 1218 | 1218 | 2900 | 2900 | 4118 | 4118
1079 | M0.1 | M2.1 |  | FCU3 - Fan Coil Unit, CFM:70, Weight: 60 LBS, Manufacturer: Carrier 40VMI005 | 1 | 0% | 1 | EA | 462 | 462 | 1100 | 1100 | 1562 | 1562
1080 | M0.1 | M2.1 |  | CD-1 - (10"x6") Air Distribution, CFM: 195, Manufacturer: TITUS 301 | 2 | 0% | 2 | EA | 23.1 | 46.2 | 55 | 110 | 78.1 | 156.2
1081 | M0.1 | M2.1 |  | WRG-3 - (24"x6") Air Distribution, CFM: 390, Manufacturer: TITUS 350 | 1 | 0% | 1 | EA | 33.6 | 33.6 | 80 | 80 | 113.6 | 113.6
1082 | M0.1 | M2.1 |  | WSG-1 - (10"x6") Air Distribution, CFM: 110, Manufacturer: TITUS 301 | 1 | 0% | 1 | EA | 13.44 | 13.44 | 32 | 32 | 45.44 | 45.44
1083 | M0.1 | M2.1 |  | WSG-1 - (10"x6") Air Distribution, CFM: 50, Manufacturer: TITUS 301 | 1 | 0% | 1 | EA | 8.4 | 8.4 | 20 | 20 | 28.4 | 28.4
1084 | M0.1 | M2.1 |  | WRG-2 - (14"x6") Air Distribution, CFM: 110, Manufacturer: TITUS 350 | 1 | 0% | 1 | EA | 15.12 | 15.12 | 36 | 36 | 51.12 | 51.12
1085 | M0.1 | M2.1 |  | WRG-1 - (10"x6") Air Distribution, CFM: 50, Manufacturer: TITUS 350 | 1 | 0% | 1 | EA | 8.4 | 8.4 | 20 | 20 | 28.4 | 28.4
1086 | M0.1 | M2.1 |  | EF-1 - Exhaust Fan, Voltage: 115V, Phase: 1PH, CFM: 61, Manufacturer: Green Heck | 1 | 0% | 1 | EA | 84 | 84 | 200 | 200 | 284 | 284
1087 | M0.1 | M2.1 |  | EF-2 - Exhaust Fan, Voltage: 115V, Phase: 1PH, CFM: 115, Manufacturer: Green Heck | 2 | 0% | 2 | EA | 122.64 | 245.28 | 292 | 584 | 414.64 | 829.28
1088 | M2.1 | M2.1 |  | Backdraft Damper | 1 | 0% | 1 | EA | 24.36 | 24.36 | 58 | 58 | 82.36 | 82.36
1089 | M0.1 | M0.1 |  | HP1 - Heat Pump Unit, Cooling Capacity: 60 MBH, Heating Capacity: 66 MBH, Weight: 265 LBS, Manufacturer: Carrier 38VMB060HDS3 | 1 | 0% | 1 | EA | 2155.44 | 2155.44 | 5132 | 5132 | 7287.44 | 7287.44
1090 | M0.1 | M0.1 |  | HP2 - Heat Pump Unit, Cooling Capacity: 60 MBH, Heating Capacity: 66 MBH, Weight: 265 LBS, Manufacturer: Carrier 38VMB060HDS3 | 1 | 0% | 1 | EA | 2155.44 | 2155.44 | 5132 | 5132 | 7287.44 | 7287.44
FITTING
1091 | M2.1 | M2.1 |  | 8" To 6" Dia Reducing Wye | 1 | 0% | 1 | EA | 27 | 27 | 48 | 48 | 75 | 75
1092 | M2.1 | M2.1 |  | 10" To 8" Dia Reducing Wye | 1 | 0% | 1 | EA | 30 | 30 | 55 | 55 | 85 | 85
1093 | M2.1 | M2.1 |  | 10" Dia Wye | 3 | 0% | 3 | EA | 24.7 | 74.1 | 38 | 114 | 62.7 | 188.1
1094 | M2.1 | M2.1 |  | 4" Dia Wye | 1 | 0% | 1 | EA | 24.7 | 24.7 | 38 | 38 | 62.7 | 62.7
1095 | M2.1 | M2.1 |  | 6" Dia Wye | 3 | 0% | 3 | EA | 26 | 78 | 44 | 132 | 70 | 210
1096 | M2.1 | M2.1 |  | 8" Dia Wye | 2 | 0% | 2 | EA | 27 | 54 | 48 | 96 | 75 | 150
GROUND FLOOR
EXHAUST DUCT
1097 | M2.2 | M2.2 |  | 6" Dia Exhaust Air Duct | 52.48 | 10% | 57.728 | LF | 4.62 | 266.7034 | 6.38 | 368.3046 | 11 | 635.008
1098 | M2.2 | M2.2 |  | 4" Dia Rigid Metal Dryer Exhaust Vent | 9.84 | 10% | 10.824 | LF | 3.78 | 40.9147 | 5.22 | 56.5013 | 9 | 97.416
1099 | M2.2 | M2.2 |  | 6" Dia Exhaust Air Riser Thru Roof | 10 | 10% | 11 | LF | 4.62 | 50.82 | 6.38 | 70.18 | 11 | 121
RETURN DUCT
1100 | M2.2 | M2.2 |  | 8" Dia Return Duct | 9.19 | 10% | 10.109 | LF | 6.3 | 63.6867 | 8.7 | 87.9483 | 15 | 151.635
1101 | M2.2 | M2.2 |  | 10" Dia Return Supply | 13.73 | 10% | 15.103 | LF | 7.98 | 120.5219 | 11.02 | 166.4351 | 19 | 286.957
1102 | M2.2 | M2.2 |  | 12" Dia Return Supply | 2.24 | 10% | 2.464 | LF | 9.24 | 22.7674 | 12.76 | 31.4406 | 22 | 54.208
SUPPLY DUCT
1103 | M2.2 | M2.2 |  | 6" Dia Supply Duct | 6.98 | 10% | 7.678 | LF | 4.62 | 35.4724 | 6.38 | 48.9856 | 11 | 84.458
1104 | M2.2 | M2.2 |  | 8" Dia Supply Duct | 55.03 | 10% | 60.533 | LF | 6.3 | 381.3579 | 8.7 | 526.6371 | 15 | 907.995
1105 | M2.2 | M2.2 |  | 10" Dia Supply Duct | 38.71 | 10% | 42.581 | LF | 7.98 | 339.7964 | 11.02 | 469.2426 | 19 | 809.039
1106 | M2.2 | M2.2 |  | New Insulated 12"x24"x12" (LxWxH) Return Air Plenum | 60 | 10% | 66 | LF | 100 | 6600 | 80 | 5280 | 180 | 11880
1107 | M2.2 | M2.2 |  | New Insulated 12"x24"x12" (LxWxH) Supply Air Plenum | 60 | 10% | 66 | LF | 100 | 6600 | 80 | 5280 | 180 | 11880
HVAC FIXTURES / EQUIPMENTS
1108 | M0.1 | M2.2 |  | FCU4 - Fan Coil Unit, CFM:250, Weight: 90 LBS, Manufacturer: Carrier 40VMM012A | 1 | 0% | 1 | EA | 924 | 924 | 2200 | 2200 | 3124 | 3124
1109 | M0.1 | M2.2 |  | FCU5 - Fan Coil Unit, CFM:115, Weight: 60 LBS, Manufacturer: Carrier 40VMM007A | 1 | 0% | 1 | EA | 588 | 588 | 1400 | 1400 | 1988 | 1988
1110 | M0.1 | M2.2 |  | FCU6 - Fan Coil Unit, CFM:280, Weight: 60 LBS, Manufacturer: Carrier 40VMM009A | 1 | 0% | 1 | EA | 1029 | 1029 | 2450 | 2450 | 3479 | 3479
1111 | M0.1 | M2.2 |  | FCU7 - Fan Coil Unit, CFM:480, Weight: 120 LBS, Manufacturer: Carrier 40VMM0018A | 1 | 0% | 1 | EA | 1638 | 1638 | 3900 | 3900 | 5538 | 5538
1112 | M0.1 | M2.2 |  | FCU8 - Fan Coil Unit, CFM:95, Weight: 60 LBS, Manufacturer: Carrier 40VMM007A | 1 | 0% | 1 | EA | 567 | 567 | 1350 | 1350 | 1917 | 1917
1113 | M0.1 | M2.2 |  | FCU9 - Fan Coil Unit, CFM:180, Weight: 60 LBS, Manufacturer: Carrier 40VMM007A | 1 | 0% | 1 | EA | 819 | 819 | 1950 | 1950 | 2769 | 2769
1114 | M0.1 | M2.2 |  | WRG-1 - (10"x6") Air Distribution, CFM: 180, Manufacturer: TITUS 350 | 1 | 0% | 1 | EA | 20.16 | 20.16 | 48 | 48 | 68.16 | 68.16
1115 | M0.1 | M2.2 |  | WRG-1 - (10"x6") Air Distribution, CFM: 115, Manufacturer: TITUS 350 | 1 | 0% | 1 | EA | 14.28 | 14.28 | 34 | 34 | 48.28 | 48.28
1116 | M0.1 | M2.2 |  | WRG-2 - (14"x6") Air Distribution, CFM: 250, Manufacturer: TITUS 350 | 1 | 0% | 1 | EA | 31.5 | 31.5 | 75 | 75 | 106.5 | 106.5
1117 | M0.1 | M2.2 |  | WRG-2 - (14"x6") Air Distribution, CFM: 280, Manufacturer: TITUS 350 | 1 | 0% | 1 | EA | 35.7 | 35.7 | 85 | 85 | 120.7 | 120.7
1118 | M0.1 | M2.2 |  | WRG-3 - (24"x6") Air Distribution, CFM: 480, Manufacturer: TITUS 350 | 1 | 0% | 1 | EA | 33.6 | 33.6 | 80 | 80 | 113.6 | 113.6
1119 | M0.1 | M2.2 |  | WSG-1 - (10"x6") Air Distribution, CFM: 180, Manufacturer: TITUS 301 | 1 | 0% | 1 | EA | 20.16 | 20.16 | 48 | 48 | 68.16 | 68.16
1120 | M0.1 | M2.2 |  | WSG-1 - (10"x6") Air Distribution, CFM: 95, Manufacturer: TITUS 301 | 2 | 0% | 2 | EA | 11.76 | 23.52 | 28 | 56 | 39.76 | 79.52
1121 | M0.1 | M2.2 |  | WSG-1 - (10"x6") Air Distribution, CFM: 175, Manufacturer: TITUS 301 | 2 | 0% | 2 | EA | 19.32 | 38.64 | 46 | 92 | 65.32 | 130.64
1122 | M0.1 | M2.2 |  | WSG-1 - (10"x6") Air Distribution, CFM: 115, Manufacturer: TITUS 301 | 1 | 0% | 1 | EA | 14.28 | 14.28 | 34 | 34 | 48.28 | 48.28
1123 | M0.1 | M2.2 |  | EF-2 - Exhaust Fan, Voltage: 115V, Phase: 1PH, CFM: 115, Manufacturer: Green Heck | 3 | 0% | 3 | EA | 122.64 | 367.92 | 292 | 876 | 414.64 | 1243.92
1124 | M0.1 | M2.2 |  | CD-1 - (10"x6") Air Distribution, CFM: 235, Manufacturer: TITUS 301 | 1 | 0% | 1 | EA | 26.04 | 26.04 | 62 | 62 | 88.04 | 88.04
1125 | M0.1 | M2.2 |  | CD-1 - (10"x6") Air Distribution, CFM: 140, Manufacturer: TITUS 301 | 1 | 0% | 1 | EA | 17.64 | 17.64 | 42 | 42 | 59.64 | 59.64
1126 | M0.1 | M2.2 |  | CD-1 - (10"x6") Air Distribution, CFM: 140, Manufacturer: TITUS 301 | 1 | 0% | 1 | EA | 17.64 | 17.64 | 42 | 42 | 59.64 | 59.64
1127 | M0.1 | M2.2 |  | CD-2 - (14"x6") Air Distribution, CFM: 235, Manufacturer: TITUS 301 | 1 | 0% | 1 | EA | 27.3 | 27.3 | 65 | 65 | 92.3 | 92.3
1128 | M0.1 | M2.2 |  | H-2 - Mechanical Hood, Voltage: 120v, Phase: 1PH, Ampere: 1.53A, CFM: 460, Manufacturer: Broan | 2 | 0% | 2 | EA | 283.4 | 566.8 | 545 | 1090 | 828.4 | 1656.8
1129 | M0.1 | M2.2 |  | H-1 - Mechanical Hood, Voltage: 120v, Phase: 1PH, Ampere: 9A, CFM: 1290, Manufacturer: Broan | 1 | 0% | 1 | EA | 795.6 | 795.6 | 1530 | 1530 | 2325.6 | 2325.6
FITTING
1130 | M2.2 | M2.2 |  | 10" To 8" Dia Reducing Wye | 3 | 0% | 3 | EA | 30 | 90 | 55 | 165 | 85 | 255
1131 | M2.2 | M2.2 |  | 6" Dia Wye | 5 | 0% | 5 | EA | 26 | 130 | 44 | 220 | 70 | 350
1132 | M2.2 | M2.2 |  | 4" Dia Wye | 1 | 0% | 1 | EA | 24.7 | 24.7 | 38 | 38 | 62.7 | 62.7
1133 | M2.2 | M2.2 |  | 8" Dia Wye | 7 | 0% | 7 | EA | 27 | 189 | 48 | 336 | 75 | 525
1134 | M2.2 | M2.2 |  | 10" Dia Wye | 3 | 0% | 3 | EA | 30 | 90 | 55 | 165 | 85 | 255
SECOND FLOOR
EXHAUST DUCT
1135 | M2.3 | M2.3 |  | 6" Dia Exhaust Air Duct | 60.08 | 10% | 66.088 | LF | 4.62 | 305.3266 | 6.38 | 421.6414 | 11 | 726.968
1136 | M2.3 | M2.3 |  | 8" Dia Exhaust Air Duct | 19.38 | 10% | 21.318 | LF | 6.3 | 134.3034 | 8.7 | 185.4666 | 15 | 319.77
1137 | M2.3 | M2.3 |  | 6" Dia Exhaust Air Riser Thru Faux Chimney. Provide With Backdraft Damper, Insect Screen And Rain Cap | 10 | 10% | 11 | LF | 4.62 | 50.82 | 6.38 | 70.18 | 11 | 121
1138 | M2.3 | M2.3 |  | 6" Dia Gauge 24 Smooth Rigid Metal Dryer Exhaust Vent With Smooth Interior Surface Thru Faux Chimney. Provide With Backdraft Damper And Rain Cap | 10 | 10% | 11 | LF | 4.62 | 50.82 | 6.38 | 70.18 | 11 | 121
1139 | M2.3 | M2.3 |  | 8" Dia Exhaust Air Riser Thru Faux Chimney. Provide With Backdraft Damper, Insect Screen And Rain Cap | 10 | 10% | 11 | LF | 6.3 | 69.3 | 8.7 | 95.7 | 15 | 165
RETURN DUCT
1140 | M2.3 | M2.3 |  | 8" Dia Return Duct | 25.54 | 10% | 28.094 | LF | 6.3 | 176.9922 | 8.7 | 244.4178 | 15 | 421.41
1141 | M2.3 | M2.3 |  | 10" Dia Return Supply | 2.95 | 10% | 3.245 | LF | 7.98 | 25.8951 | 11.02 | 35.7599 | 19 | 61.655
SUPPLY DUCT
1142 | M2.3 | M2.3 |  | 8" Dia Supply Duct | 23.94 | 10% | 26.334 | LF | 6.3 | 165.9042 | 8.7 | 229.1058 | 15 | 395.01
1143 | M2.3 | M2.3 |  | 10" Dia Supply Duct | 1.36 | 10% | 1.496 | LF | 7.98 | 11.9381 | 11.02 | 16.4859 | 19 | 28.424
1144 | M2.3 | M2.3 |  | New Insulated 12"x24"x12" (LxWxH) Return Air Plenum | 30 | 10% | 33 | LF | 100 | 3300 | 80 | 2640 | 180 | 5940
1145 | M2.3 | M2.3 |  | New Insulated 12"x24"x12" (LxWxH) Supply Air Plenum | 30 | 10% | 33 | LF | 100 | 3300 | 80 | 2640 | 180 | 5940
HVAC FIXTURES / EQUIPMENTS
1146 | M0.1 | M2.3 |  | FCU10 - Fan Coil Unit, CFM:240, Weight: 60 LBS, Manufacturer: Carrier 40VMM007A | 1 | 0% | 1 | EA | 903 | 903 | 2150 | 2150 | 3053 | 3053
1147 | M0.1 | M2.3 |  | FCU11 - Fan Coil Unit, CFM:215, Weight: 60 LBS, Manufacturer: Carrier 40VMM007A | 1 | 0% | 1 | EA | 840 | 840 | 2000 | 2000 | 2840 | 2840
1148 | M0.1 | M2.3 |  | FCU12 - Fan Coil Unit, CFM:115, Weight: 60 LBS, Manufacturer: Carrier 40VMM007A | 1 | 0% | 1 | EA | 630 | 630 | 1500 | 1500 | 2130 | 2130
1149 | M0.1 | M2.3 |  | WRG-1 - (10"x6") Air Distribution, CFM: 115, Manufacturer: TITUS 350 | 1 | 0% | 1 | EA | 14.28 | 14.28 | 34 | 34 | 48.28 | 48.28
1150 | M0.1 | M2.3 |  | WRG-2 - (14"x6") Air Distribution, CFM: 215, Manufacturer: TITUS 350 | 1 | 0% | 1 | EA | 23.52 | 23.52 | 56 | 56 | 79.52 | 79.52
1151 | M0.1 | M2.3 |  | WRG-2 - (14"x6") Air Distribution, CFM: 240, Manufacturer: TITUS 350 | 1 | 0% | 1 | EA | 28.56 | 28.56 | 68 | 68 | 96.56 | 96.56
1152 | M0.1 | M2.3 |  | WSG-1 - (10"x6") Air Distribution, CFM: 115, Manufacturer: TITUS 301 | 1 | 0% | 1 | EA | 14.28 | 14.28 | 34 | 34 | 48.28 | 48.28
1153 | M0.1 | M2.3 |  | WSG-2 - (14"x6") Air Distribution, CFM: 215, Manufacturer: TITUS 301 | 1 | 0% | 1 | EA | 23.52 | 23.52 | 56 | 56 | 79.52 | 79.52
1154 | M0.1 | M2.3 |  | WSG-2 - (14"x6") Air Distribution, CFM: 240, Manufacturer: TITUS 301 | 1 | 0% | 1 | EA | 28.56 | 28.56 | 68 | 68 | 96.56 | 96.56
1155 | M0.1 | M2.3 |  | EF-2 - Exhaust Fan, Voltage: 115V, Phase: 1PH, CFM: 115, Manufacturer: Green Heck | 4 | 0% | 4 | EA | 122.64 | 490.56 | 292 | 1168 | 414.64 | 1658.56
FITTING
1156 | M2.3 | M2.3 |  | 8" Dia 45 Degree Bend | 2 | 0% | 2 | EA | 24 | 48 | 44 | 88 | 68 | 136
1157 | M2.3 | M2.3 |  | 6" Dia 45 Degree Bend | 1 | 0% | 1 | EA | 22 | 22 | 40 | 40 | 62 | 62
1158 | M2.3 | M2.3 |  | 8" To 6" Dia Reducing Wye | 2 | 0% | 2 | EA | 27 | 54 | 48 | 96 | 75 | 150
1159 | M2.3 | M2.3 |  | 6" Dia Wye | 3 | 0% | 3 | EA | 26 | 78 | 44 | 132 | 70 | 210
1160 | M2.3 | M2.3 |  | 8" Dia Wye | 4 | 0% | 4 | EA | 27 | 108 | 48 | 192 | 75 | 300
1161 | M2.3 | M2.3 |  | 10" Dia Wye | 2 | 0% | 2 | EA | 24.7 | 49.4 | 38 | 76 | 62.7 | 125.4
|  |  | DIV. 26 | ELECTRICAL | [10 empty] | 96439.3185
BASEMENT
POWER FIXTURE
1162 | E1.0 | E3.0 |  | Simplex Receptacle | 5 | 0% | 5 | EA | 11.2 | 56 | 23.8 | 119 | 35 | 175
1163 | E1.0 | E3.0 |  | Duplex Receptacle | 3 | 0% | 3 | EA | 19.2 | 57.6 | 40.8 | 122.4 | 60 | 180
1164 | E1.0 | E3.0 |  | Duplex Receptacle - Ground Fault Circuit Interrupter | 11 | 0% | 11 | EA | 22.4 | 246.4 | 47.6 | 523.6 | 70 | 770
1165 | E1.0 | E3.0 |  | Duplex Receptacle - Ground Fault Circuit Interrupter (Waterproof) | 3 | 0% | 3 | EA | 22.4 | 67.2 | 47.6 | 142.8 | 70 | 210
1166 | E1.0 | E3.0 |  | Duplex Receptacle - Arc Fault Circuit Interrupter | 17 | 0% | 17 | EA | 22.4 | 380.8 | 47.6 | 809.2 | 70 | 1190
1167 | E1.0 | E3.0 |  | Duplex Receptacle - Arc Fault Circuit Interrupter, Ground Fault Circuit Interrupter | 5 | 0% | 5 | EA | 22.4 | 112 | 47.6 | 238 | 70 | 350
1168 | E1.0 | E3.0 |  | Duplex Receptacle on a Dedicated Circuit - GFCI | 2 | 0% | 2 | EA | 22.4 | 44.8 | 47.6 | 95.2 | 70 | 140
1169 | E1.0 | E3.0 |  | Thermostat | 2 | 0% | 2 | EA | 25.2 | 50.4 | 60 | 120 | 85.2 | 170.4
1170 | E1.0 | E3.0 |  | Junction Box | 2 | 0% | 2 | EA | 64 | 128 | 136 | 272 | 200 | 400
1171 | E1.0 | E3.0 |  | Smoke Detector | 2 | 0% | 2 | EA | 42 | 84 | 108 | 216 | 150 | 300
1172 | E1.0 | E3.0 |  | Telephone & Data Outlet | 2 | 0% | 2 | EA | 38.4 | 76.8 | 81.6 | 163.2 | 120 | 240
1173 | E1.0 | E3.0 |  | Carbon Monoxide Detector | 1 | 0% | 1 | EA | 84 | 84 | 116 | 116 | 200 | 200
1174 | E1.0 | E3.0 |  | CATV Outlet | 2 | 0% | 2 | EA | 25.6 | 51.2 | 54.4 | 108.8 | 80 | 160
1175 | E1.0 | E3.0 |  | Receptacle,Voltage:240V, Ampere: 30A, NEMA Configuration | 1 | 0% | 1 | EA | 16 | 16 | 34 | 34 | 50 | 50
1176 | E1.0 | E3.0 |  | Receptacle, Voltage: 240V, Ampere: 20A | 1 | 0% | 1 | EA | 12.8 | 12.8 | 27.2 | 27.2 | 40 | 40
1177 | E1.0 | E3.0 |  | Wall Sconce | 1 | 0% | 1 | EA | 51.84 | 51.84 | 162 | 162 | 213.84 | 213.84
1178 | E1.0 | E4.0 |  | Ceiling Fan With LED, Manufacturer: Lightology | 2 | 0% | 2 | EA | 73.6 | 147.2 | 230 | 460 | 303.6 | 607.2
1179 | E1.0 | E4.0 |  | Vacancy Sensor Switch Control | 2 | 0% | 2 | EA | 8.96 | 17.92 | 28 | 56 | 36.96 | 73.92
SWITCHES
1180 | E1.0 | E3.0 |  | 30A, 2P Disconnect Switch | 4 | 0% | 4 | EA | 28.8 | 115.2 | 90 | 360 | 118.8 | 475.2
1181 | E1.0 | E3.0 |  | 60A, 2P Disconnect Switch | 2 | 0% | 2 | EA | 52.48 | 104.96 | 164 | 328 | 216.48 | 432.96
1182 | E1.0 | E4.0 |  | Single Pole Switch | 19 | 0% | 19 | EA | 5.44 | 103.36 | 17 | 323 | 22.44 | 426.36
1183 | E1.0 | E3.0 |  | Motor Starter Switch | 1 | 0% | 1 | EA | 8 | 8 | 25 | 25 | 33 | 33
1184 | E1.0 | E4.0 |  | Dimmers Switch | 15 | 0% | 15 | EA | 6.08 | 91.2 | 19 | 285 | 25.08 | 376.2
LIGHTING
1185 | E4.0 | E4.0 |  | 4" Recessed LED Down light, Manufacturer: Juno Lighting | 49 | 0% | 49 | EA | 21.12 | 1034.88 | 66 | 3234 | 87.12 | 4268.88
1186 | E4.0 | E4.0 |  | 4" Recessed LED Down light (Waterproof), Manufacturer: Juno Lighting | 3 | 0% | 3 | EA | 23.04 | 69.12 | 72 | 216 | 95.04 | 285.12
1187 | E4.0 | E4.0 |  | Outdoor Wall Sconce, Manufacturer: Lithonia Lighting | 6 | 0% | 6 | EA | 51.84 | 311.04 | 162 | 972 | 213.84 | 1283.04
1188 | E4.0 | E4.0 |  | Indoor Vanity Light, Manufacturer: Lithonia Lighting | 3 | 0% | 3 | EA | 45.32 | 135.96 | 103 | 309 | 148.32 | 444.96
1189 | E4.0 | E4.0 |  | Under cabinet Light, Manufacturer: Lithonia Lighting | 4 | 0% | 4 | EA | 15.12 | 60.48 | 36 | 144 | 51.12 | 204.48
1190 | E4.0 | E4.0 |  | Indoor Wall Sconce, Manufacturer: Modern Forms | 1 | 0% | 1 | EA | 51.84 | 51.84 | 162 | 162 | 213.84 | 213.84
1191 | E4.0 | E4.0 |  | Large Pendant Light Fixture With LED Driver, Manufacturer: WINONA Lighting | 1 | 0% | 1 | EA | 176 | 176 | 550 | 550 | 726 | 726
1192 | E4.0 | E4.0 |  | Strip Light Suitable Or Wet Location, Manufacturer: Modern Forms | 47.52 | 10% | 52.272 | LF | 2.88 | 150.5434 | 6.12 | 319.9046 | 9 | 470.448
1193 | E4.0 | E4.0 |  | Strip Light, Manufacturer: Just LED + Lights | 125.2 | 10% | 137.72 | LF | 2.88 | 396.6336 | 6.12 | 842.8464 | 9 | 1239.48
FIRST FLOOR
POWER FIXTURE
1194 | E1.0 | E3.1 |  | Simplex Receptacle | 9 | 0% | 9 | EA | 11.2 | 100.8 | 23.8 | 214.2 | 35 | 315
1195 | E1.0 | E3.1 |  | Simplex Receptacle - Ground Fault Circuit Interrupter | 5 | 0% | 5 | EA | 14.4 | 72 | 30.6 | 153 | 45 | 225
1196 | E1.0 | E3.1 |  | Duplex Receptacle | 4 | 0% | 4 | EA | 19.2 | 76.8 | 40.8 | 163.2 | 60 | 240
1197 | E1.0 | E3.1 |  | Duplex Receptacle w/ USB | 2 | 0% | 2 | EA | 27.2 | 54.4 | 57.8 | 115.6 | 85 | 170
1198 | E1.0 | E3.1 |  | Duplex Receptacle - Ground Fault Circuit Interrupter | 28 | 0% | 28 | EA | 22.4 | 627.2 | 47.6 | 1332.8 | 70 | 1960
1199 | E1.0 | E3.1 |  | Duplex Receptacle - Ground Fault Circuit Interrupter (Waterproof) | 16 | 0% | 16 | EA | 22.4 | 358.4 | 47.6 | 761.6 | 70 | 1120
1200 | E1.0 | E3.1 |  | Duplex Receptacle - Arc Fault Circuit Interrupted | 26 | 0% | 26 | EA | 22.4 | 582.4 | 47.6 | 1237.6 | 70 | 1820
1201 | E1.0 | E3.1 |  | Duplex Receptacle w/ USB - Arc Fault Circuit Interrupted | 2 | 0% | 2 | EA | 28.8 | 57.6 | 61.2 | 122.4 | 90 | 180
1202 | E1.0 | E3.1 |  | Duplex Receptacle on a Dedicated Circuit - GFCI | 1 | 0% | 1 | EA | 22.4 | 22.4 | 47.6 | 47.6 | 70 | 70
1203 | E1.0 | E3.1 |  | Quadruplex Receptacle | 2 | 0% | 2 | EA | 33.6 | 67.2 | 86.4 | 172.8 | 120 | 240
1204 | E1.0 | E3.1 |  | Thermostat | 6 | 0% | 6 | EA | 25.2 | 151.2 | 60 | 360 | 85.2 | 511.2
1205 | E1.0 | E3.1 |  | Junction Box | 14 | 0% | 14 | EA | 64 | 896 | 136 | 1904 | 200 | 2800
1206 | E1.0 | E3.1 |  | Smoke Detector | 5 | 0% | 5 | EA | 42 | 210 | 108 | 540 | 150 | 750
1207 | E1.0 | E3.1 |  | Telephone & Data Outlet | 5 | 0% | 5 | EA | 38.4 | 192 | 81.6 | 408 | 120 | 600
1208 | E1.0 | E3.1 |  | Carbon Monoxide Detector | 3 | 0% | 3 | EA | 84 | 252 | 116 | 348 | 200 | 600
1209 | E1.0 | E3.1 |  | CATV Outlet | 5 | 0% | 5 | EA | 25.6 | 128 | 54.4 | 272 | 80 | 400
1210 | E1.0 | E3.1 |  | Wall Sconce | 4 | 0% | 4 | EA | 51.84 | 207.36 | 162 | 648 | 213.84 | 855.36
1211 | E1.0 | E3.1 |  | Receptacle,Voltage:240V, Ampere: 30A, NEMA Configuration | 2 | 0% | 2 | EA | 16 | 32 | 34 | 68 | 50 | 100
1212 | E1.0 | E3.1 |  | Receptacle, Voltage: 240V, Ampere: 20A | 2 | 0% | 2 | EA | 12.8 | 25.6 | 27.2 | 54.4 | 40 | 80
1213 | E1.0 | E3.1 |  | Receptacle -Ground Fault Circuit Interrupter, Voltage: 240V, Ampere: 40A | 1 | 0% | 1 | EA | 20.8 | 20.8 | 44.2 | 44.2 | 65 | 65
1214 | E1.0 | E3.1 |  | Intersystem Bonding Termination | 1 | 0% | 1 | EA | 73.6 | 73.6 | 230 | 230 | 303.6 | 303.6
1215 | E1.0 | E3.1 |  | EMON/DMON Meter | 1 | 0% | 1 | EA | 376.96 | 376.96 | 1178 | 1178 | 1554.96 | 1554.96
1216 | E1.0 | E3.1 |  | Receptacle, Voltage: 240V, Ampere: 50A | 1 | 0% | 1 | EA | 27.2 | 27.2 | 57.8 | 57.8 | 85 | 85
1217 | E1.0 | E3.1 |  | Receptacle-Ground Fault Circuit Interrupter, Voltage: 120V, Ampere: 15A OR 20A (Weather Proof) | 1 | 0% | 1 | EA | 24 | 24 | 51 | 51 | 75 | 75
1218 | E1.0 | E4.1 |  | Vacancy Sensor Switch Control | 4 | 0% | 4 | EA | 8.96 | 35.84 | 28 | 112 | 36.96 | 147.84
1219 | E1.0 | E3.1 |  | Time Clock | 1 | 0% | 1 | EA | 41.6 | 41.6 | 130 | 130 | 171.6 | 171.6
1220 | E1.0 | E4.1 |  | Ceiling Fan With LED, Manufacturer: Lightology | 1 | 0% | 1 | EA | 73.6 | 73.6 | 230 | 230 | 303.6 | 303.6
1221 | E1.0 | E3.1 |  | Power Strip | 49.41 | 10% | 54.351 | LF | 5.824 | 316.5402 | 18.2 | 989.1882 | 24.024 | 1305.7284
SWITCHES
1222 | E1.0 | E3.1 |  | 30A, 2P Disconnect Switch | 6 | 0% | 6 | EA | 28.8 | 172.8 | 90 | 540 | 118.8 | 712.8
1223 | E1.0 | E3.1 |  | 60A, 2P Disconnect Switch (Waterproof) | 2 | 0% | 2 | EA | 55.36 | 110.72 | 173 | 346 | 228.36 | 456.72
1224 | E1.0 | E4.1 |  | Single Pole Switch | 38 | 0% | 38 | EA | 5.44 | 206.72 | 17 | 646 | 22.44 | 852.72
1225 | E1.0 | E4.1 |  | 3- Way Switch With Integral Neon Pilot Light | 2 | 0% | 2 | EA | 8.32 | 16.64 | 26 | 52 | 34.32 | 68.64
1226 | E1.0 | E4.1 |  | Single Pole Switch With Integral Neon Pilot Light | 1 | 0% | 1 | EA | 7.36 | 7.36 | 23 | 23 | 30.36 | 30.36
1227 | E1.0 | E3.1 |  | Motor Starter Switch | 4 | 0% | 4 | EA | 8 | 32 | 25 | 100 | 33 | 132
1228 | E1.0 | E4.1 |  | Dimmers Switch | 29 | 0% | 29 | EA | 6.08 | 176.32 | 19 | 551 | 25.08 | 727.32
LIGHTING
1229 | E4.1 | E4.1 |  | 4" Recessed LED Down light, Manufacturer: Juno Lighting | 80 | 0% | 80 | EA | 21.12 | 1689.6 | 66 | 5280 | 87.12 | 6969.6
1230 | E4.1 | E4.1 |  | 4" Recessed LED Down light w/ Battery Backup, Manufacturer: Juno Lighting | 12 | 0% | 12 | EA | 23.04 | 276.48 | 72 | 864 | 95.04 | 1140.48
1231 | E4.1 | E4.1 |  | 4" Recessed LED Down light (Waterproof), Manufacturer: Juno Lighting | 3 | 0% | 3 | EA | 23.04 | 69.12 | 72 | 216 | 95.04 | 285.12
1232 | E4.1 | E4.1 |  | Outdoor Wall Sconce, Manufacturer: Lithonia Lighting | 12 | 0% | 12 | EA | 51.84 | 622.08 | 162 | 1944 | 213.84 | 2566.08
1233 | E4.1 | E4.1 |  | Indoor Vanity Light, Manufacturer: Lithonia Lighting | 3 | 0% | 3 | EA | 45.32 | 135.96 | 103 | 309 | 148.32 | 444.96
1234 | E4.1 | E4.1 |  | Under cabinet Light, Manufacturer: Lithonia Lighting | 3 | 0% | 3 | EA | 15.12 | 45.36 | 36 | 108 | 51.12 | 153.36
1235 | E4.1 | E4.1 |  | Indoor Wall Sconce, Manufacturer: Modern Forms | 8 | 0% | 8 | EA | 51.84 | 414.72 | 162 | 1296 | 213.84 | 1710.72
1236 | E4.1 | E4.1 |  | 2"x4" LED Recessed Light Fixture, Manufacturer: Philips Lighting | 3 | 0% | 3 | EA | 32.64 | 97.92 | 102 | 306 | 134.64 | 403.92
1237 | E4.1 | E4.1 |  | Large Pendant Light Fixture, Manufacturer: Winona Lighting | 8 | 0% | 8 | EA | 176 | 1408 | 550 | 4400 | 726 | 5808
1238 | E4.1 | E4.1 |  | Small Pendant Light Fixture, Manufacturer: American De Rose Lamp arts LLC | 9 | 0% | 9 | EA | 112 | 1008 | 350 | 3150 | 462 | 4158
1239 | E4.1 | E4.1 |  | Strip Light Suitable Or Wet Location, Manufacturer: Modern Forms | 58.3 | 10% | 64.13 | LF | 2.88 | 184.6944 | 6.12 | 392.4756 | 9 | 577.17
1240 | E4.1 | E4.1 |  | Strip Light, Manufacturer: Just LED + Lights | 237.47 | 10% | 261.217 | LF | 2.88 | 752.305 | 6.12 | 1598.648 | 9 | 2350.953
SECOND FLOOR
POWER FIXTURE
1241 | E1.0 | E3.2 |  | Simplex Receptacle | 1 | 0% | 1 | EA | 11.2 | 11.2 | 23.8 | 23.8 | 35 | 35
1242 | E1.0 | E3.2 |  | Duplex Receptacle | 1 | 0% | 1 | EA | 19.2 | 19.2 | 40.8 | 40.8 | 60 | 60
1243 | E1.0 | E3.2 |  | Duplex Receptacle - Ground Fault Circuit Interrupter | 12 | 0% | 12 | EA | 22.4 | 268.8 | 47.6 | 571.2 | 70 | 840
1244 | E1.0 | E3.2 |  | Duplex Receptacle - Ground Fault Circuit Interrupter (Waterproof) | 3 | 0% | 3 | EA | 22.4 | 67.2 | 47.6 | 142.8 | 70 | 210
1245 | E1.0 | E3.2 |  | Duplex Receptacle - Arc Fault Circuit Interrupter | 29 | 0% | 29 | EA | 22.4 | 649.6 | 47.6 | 1380.4 | 70 | 2030
1246 | E1.0 | E3.2 |  | Duplex Receptacle w/ USB - Arc Fault Circuit Interrupter | 6 | 0% | 6 | EA | 28.8 | 172.8 | 61.2 | 367.2 | 90 | 540
1247 | E1.0 | E3.2 |  | Thermostat | 3 | 0% | 3 | EA | 25.2 | 75.6 | 60 | 180 | 85.2 | 255.6
1248 | E1.0 | E3.2 |  | Junction Box | 3 | 0% | 3 | EA | 64 | 192 | 136 | 408 | 200 | 600
1249 | E1.0 | E3.2 |  | Smoke Detector | 4 | 0% | 4 | EA | 42 | 168 | 108 | 432 | 150 | 600
1250 | E1.0 | E3.2 |  | Telephone & Data Outlet | 3 | 0% | 3 | EA | 38.4 | 115.2 | 81.6 | 244.8 | 120 | 360
1251 | E1.0 | E3.2 |  | Carbon Monoxide Detector | 1 | 0% | 1 | EA | 84 | 84 | 116 | 116 | 200 | 200
1252 | E1.0 | E3.2 |  | Receptacle, Voltage: 240V, Ampere: 50A | 1 | 0% | 1 | EA | 27.2 | 27.2 | 57.8 | 57.8 | 85 | 85
1253 | E1.0 | E3.2 |  | Wall Sconce | 3 | 0% | 3 | EA | 51.84 | 155.52 | 162 | 486 | 213.84 | 641.52
1254 | E1.0 | E3.2 |  | CATV Outlet | 2 | 0% | 2 | EA | 25.6 | 51.2 | 54.4 | 108.8 | 80 | 160
1255 | E1.0 | E4.2 |  | Vacancy Sensor Switch Control | 3 | 0% | 3 | EA | 8.96 | 26.88 | 28 | 84 | 36.96 | 110.88
1256 | E1.0 | E4.2 |  | Ceiling Fan With LED, Manufacturer: Lightology | 1 | 0% | 1 | EA | 73.6 | 73.6 | 230 | 230 | 303.6 | 303.6
1257 | E1.0 | E3.2 |  | Power Strip | 7.88 | 10% | 8.668 | LF | 5.824 | 50.4824 | 18.2 | 157.7576 | 24.024 | 208.24
SWITCHES
1258 | E1.0 | E3.2 |  | 30A, 2P Disconnect Switch | 3 | 0% | 3 | EA | 28.8 | 86.4 | 90 | 270 | 118.8 | 356.4
1259 | E1.0 | E4.2 |  | Single Pole Switch | 32 | 0% | 32 | EA | 5.44 | 174.08 | 17 | 544 | 22.44 | 718.08
1260 | E1.0 | E4.2 |  | Dimmers Switch | 16 | 0% | 16 | EA | 6.08 | 97.28 | 19 | 304 | 25.08 | 401.28
LIGHTING
1261 | E4.2 | E4.2 |  | 4" Recessed LED Down light, Manufacturer: Juno Lighting | 25 | 0% | 25 | EA | 21.12 | 528 | 66 | 1650 | 87.12 | 2178
1262 | E4.2 | E4.2 |  | 4" Recessed LED Down light w/ Battery Backup, Manufacturer: Juno Lighting | 16 | 0% | 16 | EA | 23.04 | 368.64 | 72 | 1152 | 95.04 | 1520.64
1263 | E4.2 | E4.2 |  | 4" Recessed LED Down light (Waterproof), Manufacturer: Juno Lighting | 3 | 0% | 3 | EA | 23.04 | 69.12 | 72 | 216 | 95.04 | 285.12
1264 | E4.2 | E4.2 |  | Outdoor Wall Sconce, Manufacturer: Lithonia Lighting | 2 | 0% | 2 | EA | 51.84 | 103.68 | 162 | 324 | 213.84 | 427.68
1265 | E4.2 | E4.2 |  | Small Pendant Light, Manufacturer: American De Rosa Lam parts LLC | 14 | 0% | 14 | EA | 112 | 1568 | 350 | 4900 | 462 | 6468
1266 | E4.2 | E4.2 |  | Indoor Vanity Light, Manufacturer: Lithonia Lighting | 2 | 0% | 2 | EA | 45.32 | 90.64 | 103 | 206 | 148.32 | 296.64
1267 | E4.2 | E4.2 |  | Under cabinet Light, Manufacturer: Lithonia Lighting | 1 | 0% | 1 | EA | 15.12 | 15.12 | 36 | 36 | 51.12 | 51.12
1268 | E4.2 | E4.2 |  | Indoor Wall Sconce, Manufacturer: Modern Forms | 6 | 0% | 6 | EA | 51.84 | 311.04 | 162 | 972 | 213.84 | 1283.04
1269 | E4.2 | E4.2 |  | Large Pendant Light Fixture, Manufacturer: Winona Lighting | 4 | 0% | 4 | EA | 176 | 704 | 550 | 2200 | 726 | 2904
1270 | E4.2 | E4.2 |  | Strip Light Suitable Or Wet Location, Manufacturer: Modern Forms | 48.66 | 10% | 53.526 | LF | 2.88 | 154.1549 | 6.12 | 327.5791 | 9 | 481.734
1271 | E4.2 | E4.2 |  | Strip Light, Manufacturer: Just LED + Lights | 172.15 | 10% | 189.365 | LF | 2.88 | 545.3712 | 6.12 | 1158.9138 | 9 | 1704.285
CIRCUIT BREAKER
1272 | E5.0 | E5.0 |  | Circuit Breaker 200A/2P | 3 | 0% | 3 | EA | 56.64 | 169.92 | 177 | 531 | 233.64 | 700.92
1273 | E5.0 | E5.0 |  | Circuit Breaker 600A/2P | 1 | 0% | 1 | EA | 407.04 | 407.04 | 1272 | 1272 | 1679.04 | 1679.04
1274 | E5.0 | E5.0 |  | Circuit Breaker 125A/2P | 1 | 0% | 1 | EA | 47.36 | 47.36 | 148 | 148 | 195.36 | 195.36
PANELS
1275 | E5.0 | E5.0 |  | Panel: A , Voltage:240/120V , Capacity: 200A, Phase 1 | 1 | 0% | 1 | EA | 550 | 550 | 650 | 650 | 1200 | 1200
1276 | E5.0 | E5.0 |  | Panel: A1 , Voltage:240/120V , Capacity: 200A, Phase 1 | 1 | 0% | 1 | EA | 550 | 550 | 650 | 650 | 1200 | 1200
1277 | E5.0 | E5.0 |  | Panel: ADU , Voltage:240/120V , Capacity: 125A, Phase 1 | 1 | 0% | 1 | EA | 550 | 550 | 450 | 450 | 1000 | 1000
1278 | E5.0 | E5.0 |  | Panel: A2 , Voltage:240/120V , Capacity: 200A, Phase 1 | 1 | 0% | 1 | EA | 550 | 550 | 650 | 650 | 1200 | 1200
|  |  | DIV. 31 | EARTHWORKS | [10 empty] | 327070.3659
EXCAVATION & BACKFILL
1279 | S-2.1 | S-2.1 |  | Excavation (For Basement) | 1095.3067 | 10% | 1204.8373 | CY | 110 | 132532.1067 | 0 | 0 | 110 | 132532.1067
1280 | C1 , C4 | C1 , C4 |  | Excavation (For Utilities) | 147.2222 | 10% | 161.9444 | CY | 110 | 17813.8889 | 0 | 0 | 110 | 17813.8889
1281 | S-2.1 | S-2.1 |  | Backfill (Slabs) - Gravel Fill | 98.9259 | 10% | 108.8185 | CY | 35 | 3808.6481 | 0 | 0 | 35 | 3808.6481
1282 | C1 , C4 | C1 , C4 |  | Backfill (Utilities) | 134 | 10% | 147.4 | CY | 35 | 5159 | 0 | 0 | 35 | 5159
1283 | S-2.1 | S-2.1 |  | Backfill (Retaining Walls) - Free Draining Gravel Fill | 145.8889 | 10% | 160.4778 | CY | 35 | 5616.7222 | 0 | 0 | 35 | 5616.7222
GRADING
1284 | C1 | C1 |  | Cut (Outside Building) | 290 | 10% | 319 | CY | 110 | 35090 | 0 | 0 | 110 | 35090
1285 | C1 | C1 |  | Cut (Inside Building) | 680 | 10% | 748 | CY | 110 | 82280 | 0 | 0 | 110 | 82280
1286 | C1 | C1 |  | Fill (Outside Building) | 295 | 10% | 324.5 | CY | 35 | 11357.5 | 0 | 0 | 35 | 11357.5
SOIL EXPORTED
1287 | C1 | C1 |  | Exported Soil | 675 | 10% | 742.5 | CY | 33.75 | 25059.375 | 11.25 | 8353.125 | 45 | 33412.5
|  |  | DIV. 32 | EXTERIOR IMPROVEMENTS | [10 empty] | 170401.4184
CIVIL WORKS
PAVERS DRIVEWAY
1288 | L1.1 | L2.1 |  | 1-1/2" Thick Flagstone Veneer Pavers Driveway | 744.76 | 10% | 819.236 | SF | 14.96 | 12255.7706 | 7.04 | 5767.4214 | 22 | 18023.192
1289 | L1.1 | L2.1 |  | 1" Mortar Leveling Bed | 2.2067 | 10% | 2.4274 | CY | 81.6 | 198.0731 | 38.4 | 93.2109 | 120 | 291.2839
1290 | L1.1 | L2.1 |  | 3-1/2" Concrete Slab | 744.76 | 10% | 819.236 | SF | 2.72 | 2228.3219 | 1.28 | 1048.6221 | 4 | 3276.944
1291 | L1.1 | L2.1 |  | #4 Bars @ 18" O.C. E.W | 663.3329 | 10% | 729.6662 | LBS | 2.5 | 1824.1655 | 1.2 | 875.5994 | 3.7 | 2699.7649
1292 | L1.1 | L2.1 |  | 4" Aggregate Base Rock | 9.1026 | 10% | 10.0129 | CY | 23.1 | 231.2976 | 31.9 | 319.411 | 55 | 550.7086
PAVERS WALKWAYS
1293 | L1.1 | L2.1 |  | 1-1/2" Thick Flagstone Veneer Pavers Walkway | 308.77 | 10% | 339.647 | SF | 14.96 | 5081.1191 | 7.04 | 2391.1149 | 22 | 7472.234
1294 | L1.1 | L2.1 |  | 1" Mortar Leveling Bed | 0.91487 | 10% | 1.0064 | CY | 81.6 | 82.1191 | 38.4 | 38.6443 | 120 | 120.7634
1295 | L1.1 | L2.1 |  | 3-1/2" Concrete Slab | 308.77 | 10% | 339.647 | SF | 2.72 | 923.8398 | 1.28 | 434.7482 | 4 | 1358.588
1296 | L1.1 | L2.1 |  | #4 Bars @ 18" O.C. E.W | 275.0111 | 10% | 302.5123 | LBS | 2.5 | 756.2807 | 1.2 | 363.0147 | 3.7 | 1119.2954
1297 | L1.1 | L2.1 |  | 4" Aggregate Base Rock | 3.7739 | 10% | 4.1512 | CY | 23.1 | 95.8937 | 31.9 | 132.4246 | 55 | 228.3183
CONCRETE HARDSCAPE
1298 | L1.1 | L2.1 |  | 4" Thick Concrete Patio (Class A) - 3500 PSI | 779.5 | 10% | 857.45 | SF | 4.08 | 3498.396 | 1.92 | 1646.304 | 6 | 5144.7
1299 | L1.1 | L2.1 |  | #4 Bars @ 18" O.C. Each Way - Assumed | 694.2747 | 10% | 763.7021 | LBS | 2.5 | 1909.2553 | 1.2 | 916.4426 | 3.7 | 2825.6979
1300 | L1.1 | L2.1 |  | 4" Gravel Fill | 9.5272 | 10% | 10.4799 | CY | 23.1 | 242.0867 | 31.9 | 334.3102 | 55 | 576.3969
STONE PAVING
1301 | L1.1 | L2.1 |  | Stone Paving Note: Details are not Found | 926.29 | 10% | 1018.919 | SF | 9.52 | 9700.1089 | 4.48 | 4564.7571 | 14 | 14264.866
SEAT WALL
1302 | L1.1 | L2.1 |  | 8" Concrete Seat Wall | 2.5788 | 10% | 2.8366 | CY | 119 | 337.5591 | 56 | 158.8513 | 175 | 496.4104
1303 | L1.1 | L2.1 |  | #3 Bars @ 12" O.C. Each Way | 13.0246 | 10% | 14.3271 | LBS | 1.496 | 21.4333 | 0.704 | 10.0863 | 2.2 | 31.5196
1304 | L1.1 | L2.1 |  | (16"X12") Conti. Footing | 1.2798 | 10% | 1.4077 | CY | 119 | 167.52 | 56 | 78.8329 | 175 | 246.3529
1305 | L1.1 | L2.1 |  | 3#3 Bars Cont. | 29.3054 | 10% | 32.236 | LBS | 1.496 | 48.225 | 0.704 | 22.6941 | 2.2 | 70.9192
RETAINING WALL
1306 | L1.1 | L2.1 |  | 8" Concrete Seat Wall | 5.4821 | 10% | 6.0303 | CY | 119 | 717.6054 | 56 | 337.6967 | 175 | 1055.3021
1307 | L1.1 | L2.1 |  | #5 Bars @ 12" O.C. Each Way | 102.4087 | 10% | 112.6496 | LBS | 2.04 | 229.8051 | 0.96 | 108.1436 | 3 | 337.9487
1308 | L1.1 | L2.1 |  | (24"X16") Conti. Footing | 7.2549 | 10% | 7.9804 | CY | 119 | 949.6669 | 56 | 446.9021 | 175 | 1396.569
1309 | L1.1 | L2.1 |  | 3#4 Bars Cont. | 147.5746 | 10% | 162.332 | LBS | 1.496 | 242.8487 | 0.704 | 114.2817 | 2.2 | 357.1304
SITE MISC. ITEMS
1310 | L1.1 | L1.1 |  | Existing Fence To Be Repair / Refinish | 407.58 | 10% | 448.338 | LF | 12 | 5380.056 | 4 | 1793.352 | 16 | 7173.408
1311 | L1.1 | L1.1 |  | Re-Shaped Existing Pond | 189.85 | 10% | 208.835 | SF | 68 | 14200.78 | 28 | 5847.38 | 96 | 20048.16
1312 | L1.1 | L1.1 |  | Re-Shaped Existing SPA | 35.25 | 10% | 38.775 | SF | 58 | 2248.95 | 22 | 853.05 | 80 | 3102
1313 | L1.1 | L1.1 |  | Re-Shaped Existing Fire Pit | 20.1 | 10% | 22.11 | SF | 72 | 1591.92 | 28 | 619.08 | 100 | 2211
1314 | L1.1 | L1.1 |  | Existing Fence Gate To Be Repaired | 1 | 0% | 1 | EA | 140 | 140 | 40 | 40 | 180 | 180
LANDSCAPE
TREES
1315 | L7.1 | L7.1 |  | Chinese Pistachio, Size Per Spacing: 36" Box Std., Wucols: Water Use: Low, Mature Height: (20'x15') | 4 | 0% | 4 | EA | 1370.25 | 5481 | 945 | 3780 | 2315.25 | 9261
1316 | L7.1 | L7.1 |  | Saratogay Bay Laurel, Size Per Spacing: 36" Box Std., Wucols: Water Use: Low, Mature Height: (25'x25') | 3 | 0% | 3 | EA | 1740 | 5220 | 1200 | 3600 | 2940 | 8820
1317 | L7.1 | L7.1 |  | Crape Myrtle, Size Per Spacing: 36" Box Std., Wucols: Water Use: Low, Mature Height: (20'x15') | 6 | 0% | 6 | EA | 1232.5 | 7395 | 850 | 5100 | 2082.5 | 12495
SHRUBS
1318 | L7.1 | L7.1 |  | Berkeley Sedge, Size Per Spacing: 5 Gallon, Wucols: Water Use: Low, Mature Height: (0.25'x2') | 58 | 0% | 58 | EA | 42.05 | 2438.9 | 29 | 1682 | 71.05 | 4120.9
1319 | L7.1 | L7.1 |  | Variegated Dwarf Mat Rush, Size Per Spacing: 5 Gallon, Wucols: Water Use: Low, Mature Height: (3'x3') | 49 | 0% | 49 | EA | 68.15 | 3339.35 | 47 | 2303 | 115.15 | 5642.35
1320 | L7.1 | L7.1 |  | Yellow Wave New Zealand Flax, Size Per Spacing: 5 Gallon, Wucols: Water Use: Low, Mature Height: (0.25'x2') | 8 | 0% | 8 | EA | 33.35 | 266.8 | 23 | 184 | 56.35 | 450.8
GROUND COVERS
1321 | L7.1 | L7.1 |  | Heavenly Green Or Equal | 1001.27 | 10% | 1101.397 | SF | 0.899 | 990.1559 | 0.62 | 682.8661 | 1.519 | 1673.022
1322 | L7.1 | L7.1 |  | Low Fast Coast Roseamary, Size Per Spacing: 1 Gallon, Wucols: Water Use: Low, Mature Height: (1'x2') | 100 | 10% | 110 | SF | 1.16 | 127.6 | 0.8 | 88 | 1.96 | 215.6
1323 | L1.1 | L1.1 |  | Raised Planter | 123.21 | 10% | 135.531 | SF | 12.4 | 1680.5844 | 7.6 | 1030.0356 | 20 | 2710.62
1324 | L1.1 | L1.1 |  | Synthetic Turf | 1004.04 | 10% | 1104.444 | SF | 10.72 | 11839.6397 | 5.28 | 5831.4643 | 16 | 17671.104
EROSION CONTROL
1325 | C-2 | C-2 |  | (6"-12") Crushed Rocked Construction Entrance | 494.86 | 10% | 544.346 | SF | 7 | 3810.422 | 12 | 6532.152 | 19 | 10342.574
1326 | C-2 | C-2 |  | Filter Fabric | 494.86 | 10% | 544.346 | SF | 0.86 | 468.1376 | 0.35 | 190.5211 | 1.21 | 658.6587
1327 | C-2 | C-2 |  | Install Fiber Rolls | 381.89 | 10% | 420.079 | LF | 1.88 | 789.7485 | 2.12 | 890.5675 | 4 | 1680.316
|  |  | DIV. 33 | UTILITIES | [10 empty] | 47126.6295
STORM ITEMS
STORM PIPES
1328 | C-1 | C-1 |  | 4" Dia PVC Drain Pipe | 599.5 | 10% | 659.45 | LF | 6 | 3956.7 | 6.37 | 4200.6965 | 12.37 | 8157.3965
1329 | C-1 | C-1 |  | 4" Dia PVC Perforated Drain Pipe | 202.12 | 10% | 222.332 | LF | 6 | 1333.992 | 7 | 1556.324 | 13 | 2890.316
STORM BENDS
1330 | C-1 | C-1 |  | 4" PVC Elbow | 24 | 0% | 24 | EA | 14 | 336 | 35 | 840 | 49 | 1176
STORM MISC. ITEMS
1331 | C-1 | C-1 |  | 6" Storm Drain Cleanout | 4 | 0% | 4 | EA | 84 | 336 | 116 | 464 | 200 | 800
1332 | C-1 | C-1 |  | 8" Dia Area Drain | 9 | 0% | 9 | EA | 28.6 | 257.4 | 52 | 468 | 80.6 | 725.4
1333 | C-1 | C-1 |  | Catch Basin , Size: (2'X2') | 1 | 0% | 1 | EA | 215.04 | 215.04 | 512 | 512 | 727.04 | 727.04
1334 | C-1 | C-1 |  | Sump Pump w/ Pit , Size: (2'X2') | 1 | 0% | 1 | EA | 252 | 252 | 600 | 600 | 852 | 852
1335 | C-1 | C-1 |  | Lift Station , Size: (2'X2') | 1 | 0% | 1 | EA | 235.2 | 235.2 | 560 | 560 | 795.2 | 795.2
1336 | C-1 | C-1 |  | Infiltration Device , Size: (6'X6') | 2 | 0% | 2 | EA | 1890 | 3780 | 2250 | 4500 | 4140 | 8280
UTILITIES ITEMS
UTILITIES PIPES
1337 | C-4 | C-4 |  | 2" Dia Water Pipe - Materials Not Found | 82.94 | 10% | 91.234 | LF | 31.5 | 2873.871 | 43.5 | 3968.679 | 75 | 6842.55
1338 | C-4 | C-4 |  | 4" Dia PVC Sanitary Sewer Pipe | 67.11 | 10% | 73.821 | LF | 10.5 | 775.1205 | 14.5 | 1070.4045 | 25 | 1845.525
1339 | C-4 | C-4 |  | 2" New Gas Pipe - Size Assumed | 14.34 | 10% | 15.774 | LF | 5 | 78.87 | 8 | 126.192 | 13 | 205.062
1340 | C-4 | C-4 |  | 24" Wide Joint Trench (Electric , Gas , Phone, Cable) | 59.45 | 10% | 65.395 | LF | 10.5 | 686.6475 | 14.5 | 948.2275 | 25 | 1634.875
UTILITIES BENDS
1341 | C-4 | C-4 |  | 2" 90 Degree Bend | 1 | 0% | 1 | EA | 15 | 15 | 62 | 62 | 77 | 77
UTILITIES MISC. ITEMS
1342 | C-4 | C-4 |  | Existing Water Meter To Be Upgraded | 1 | 0% | 1 | EA | 176 | 176 | 550 | 550 | 726 | 726
1343 | C-4 | C-4 |  | Connect Existing Water Pipe To New Water Pipe | 1 | 0% | 1 | EA | 100 | 100 | 50 | 50 | 150 | 150
1344 | C-4 | C-4 |  | 6" Sanitary Sewer Cleanout | 3 | 0% | 3 | EA | 84 | 252 | 116 | 348 | 200 | 600
1345 | C-4 | C-4 |  | 4" Back Water Valve | 1 | 0% | 1 | EA | 203 | 203 | 350 | 350 | 553 | 553
1346 | C-4 | C-4 |  | Connect Existing Sewer Pipe To New Sewer Pipe | 1 | 0% | 1 | EA | 200 | 200 | 120 | 120 | 320 | 320
1347 | C-4 | C-4 |  | Connect Existing Gas Pipe To New Gas Pipe | 1 | 0% | 1 | EA | 180 | 180 | 100 | 100 | 280 | 280
1348 | C-4 | C-4 |  | New Gas Meter | 1 | 0% | 1 | EA | 243.6 | 243.6 | 420 | 420 | 663.6 | 663.6
1349 | C-4 | C-4 |  | 200A Electrical Meter | 1 | 0% | 1 | EA | 207.06 | 207.06 | 357 | 357 | 564.06 | 564.06
IRRIGATION ITEMS
IRRIGATION PIPES
1350 | C-4 | C-4 |  | PVC Main Supply Line | 299.31 | 10% | 329.241 | LF | 2 | 658.482 | 3 | 987.723 | 5 | 1646.205
MISC. ITEMS
1351 | C-4 | C-4 |  | Backflow Preventer Assembly - Pre Assembly | 5 | 0% | 5 | EA | 121 | 605 | 220 | 1100 | 341 | 1705
1352 | C-4 | C-4 |  | Netafim TLFV - 1 Line Flushing Valve | 9 | 0% | 9 | EA | 193.6 | 1742.4 | 352 | 3168 | 545.6 | 4910.4
SUB TOTAL | [13 empty] | 2716744.0829 | 2716744.0829
OVERHEAD & PROFIT (25%) | [12 empty] | 25% | 679186.0207 | 679186.0207
TOTAL BID | [13 empty] | 3395930.1036 | 3395930.1036